## RESULTADOS_18
Unnamed: 0 | Volume de calda [L] | STATUS | Capacidade operacional [ha/h] | Tempo de missao [h] | Tempo util [h] | Tempo por voo [min] | Autonomia Projetada [h] | N° Voos | MTOW [kg] | Massa Estrutura [kg] | Combustível [kg] | Abastecimentos | Massa gerador | Potência gerador [W] | Combustível consumido [L] | Calda cons [L] | Distância percorrida [km] | Distância Pulverizando [km] | RTL ACUMULADO[m] | EOC [km/km] | EOC [h/h] | Tempo de manobra [h] | Tempo rtl_rtw [h] | V pulv [m/s] | V desloc [m/s] | Preço Total por ha Simples [R$/ha] | Preço Total por ha Presumido [R$/ha] | Preço Total por ha Real [R$/ha] | Preço Total Simples [R$] | Preço Total Presumido [R$] | Prod CAPEX [ha/R$] | Dias Trabalhados | Preço Total Real [R$]
0 | 100 | CONCLUIDO | 1.7842 | 56.05 | 38.17 | 5.8 | 0.09 | 395 | 194.77 | 54.38 | 1 | 393 | 39.4 | 24256.19 | 534.4 | 1489.59 | 809.54 | 98.5 | 340967.68 | 0.12 | 0.34 | 7.9 | 20.11 | 4 | 10 | 414.8268 | 567.5843 | 513.4148 | 414826.7591 | 567584.2727 | 6.7208e-06 | 2.3354 | 513414.8263
1 | 100 | CONCLUIDO | 3.253 | 30.74 | 23.6 | 11.9 | 0.18 | 119 | 196.32 | 54.38 | 2 | 117 | 39.95 | 24447.22 | 324.98 | 1486.03 | 313.48 | 98.5 | 94321.09 | 0.31 | 0.55 | 7.44 | 5.57 | 4 | 10 | 144.663 | 197.9343 | 179.0437 | 144662.9919 | 197934.2876 | 1.2254e-05 | 1.2808 | 179043.717
2 | 100 | CONCLUIDO | 3.7767 | 26.48 | 21.24 | 18.21 | 0.27 | 70 | 197.88 | 54.38 | 3 | 68 | 40.5 | 24639 | 286.51 | 1484.79 | 233.49 | 98.5 | 54568.22 | 0.42 | 0.61 | 7.36 | 3.21 | 4 | 10 | 112.0996 | 153.3796 | 138.7413 | 112099.6191 | 153379.6444 | 1.4226e-05 | 1.1033 | 138741.3064
3 | 100 | CONCLUIDO | 4.0559 | 24.66 | 20.23 | 24.78 | 0.36 | 49 | 199.44 | 54.38 | 4 | 47 | 41.06 | 24831.54 | 266.79 | 1484.5 | 199.41 | 98.5 | 37631.23 | 0.49 | 0.64 | 7.33 | 2.21 | 4 | 10 | 98.7178 | 135.0701 | 122.1792 | 98717.8256 | 135070.0842 | 1.5278e-05 | 1.0275 | 122179.1849
4 | 100 | CONCLUIDO | 4.2165 | 23.72 | 19.72 | 31.14 | 0.44 | 38 | 201.01 | 54.38 | 5 | 36 | 41.63 | 25024.84 | 253.57 | 1484.61 | 182.44 | 98.5 | 29202.04 | 0.54 | 0.66 | 7.3 | 1.7 | 4 | 10 | 91.4356 | 125.1063 | 113.1663 | 91435.6255 | 125106.2567 | 1.5883e-05 | 0.98833 | 113166.2912
5 | 100 | CONCLUIDO | 4.341 | 23.04 | 19.35 | 38.71 | 0.53 | 30 | 202.58 | 54.38 | 6 | 28 | 42.2 | 25218.93 | 242.29 | 1484.48 | 169.77 | 98.5 | 22908.37 | 0.58 | 0.67 | 7.3 | 1.33 | 4 | 10 | 86.0635 | 117.7559 | 106.5175 | 86063.5316 | 117755.9208 | 1.6352e-05 | 0.96 | 106517.461
6 | 100 | CONCLUIDO | 4.424 | 22.6 | 19.12 | 45.88 | 0.61 | 25 | 204.16 | 54.38 | 7 | 23 | 42.78 | 25413.94 | 232.36 | 1484.59 | 161.88 | 98.5 | 18986.44 | 0.61 | 0.68 | 7.29 | 1.09 | 4 | 10 | 82.1955 | 112.4635 | 101.7301 | 82195.4871 | 112463.4917 | 1.6665e-05 | 0.94167 | 101730.1339
7 | 100 | CONCLUIDO | 4.4865 | 22.29 | 18.96 | 54.16 | 0.69 | 21 | 205.75 | 54.38 | 8 | 19 | 43.37 | 25609.61 | 223.06 | 1484.42 | 156.42 | 98.5 | 16277.81 | 0.63 | 0.68 | 7.28 | 0.94 | 4 | 10 | 79.0457 | 108.1538 | 97.8318 | 79045.689 | 108153.799 | 1.69e-05 | 0.92875 | 97831.7522
8 | 100 | CONCLUIDO | 4.544 | 22.01 | 18.79 | 62.64 | 0.77 | 18 | 207.34 | 54.38 | 9 | 16 | 43.96 | 25806.1 | 213.29 | 1484.3 | 150.77 | 98.5 | 13466.44 | 0.65 | 0.69 | 7.28 | 0.77 | 4 | 10 | 75.9603 | 103.9323 | 94.0131 | 75960.3377 | 103932.2852 | 1.7117e-05 | 0.91708 | 94013.1338
9 | 100 | CONCLUIDO | 4.5601 | 21.93 | 18.75 | 66.18 | 0.85 | 17 | 208.94 | 54.38 | 10 | 5 | 44.56 | 26003.41 | 207.19 | 1485.13 | 148.85 | 98.5 | 12515.51 | 0.66 | 0.69 | 7.29 | 0.73 | 4 | 10 | 74.477 | 101.9027 | 92.1772 | 74476.9521 | 101902.6515 | 1.7177e-05 | 0.91375 | 92177.2055
10 | 100 | CONCLUIDO | 4.5758 | 21.85 | 18.72 | 70.18 | 0.93 | 16 | 210.55 | 54.38 | 11 | 0 | 45.17 | 26201.54 | 207.09 | 1485.14 | 147.51 | 98.5 | 11848.51 | 0.67 | 0.69 | 7.29 | 0.69 | 4 | 10 | 74.1643 | 101.4749 | 91.7902 | 74164.2971 | 101474.8632 | 1.7236e-05 | 0.91042 | 91790.2447

## RESULTADOS_6
Unnamed: 0 | Volume de calda [L] | STATUS | Capacidade operacional [ha/h] | Tempo de missao [h] | Tempo util [h] | Tempo por voo [min] | Autonomia Projetada [h] | N° Voos | MTOW [kg] | Massa Estrutura [kg] | Combustível [kg] | Abastecimentos | Massa gerador | Potência gerador [W] | Combustível consumido [L] | Calda cons [L] | Distância percorrida [km] | Distância Pulverizando [km] | RTL ACUMULADO[m] | EOC [km/km] | EOC [h/h] | Tempo de manobra [h] | Tempo rtl_rtw [h] | V pulv [m/s] | V desloc [m/s] | Preço Total por ha Simples [R$/ha] | Preço Total por ha Presumido [R$/ha] | Preço Total por ha Real [R$/ha] | Preço Total Simples [R$] | Preço Total Presumido [R$] | Prod CAPEX [ha/R$] | Dias Trabalhados | Preço Total Real [R$]
0 | 40 | CONCLUIDO | 3.3385 | 29.95 | 25.18 | 10.07 | 0.2 | 150 | 89.87 | 37.55 | 1 | 148 | 11.32 | 11317.98 | 204.56 | 1486.25 | 366.3 | 98.5 | 120572.72 | 0.27 | 0.51 | 7.52 | 7.14 | 4 | 10 | 97.8079 | 133.8251 | 121.053 | 97807.9334 | 133825.1295 | 1.8199e-05 | 1.2479 | 121053.047
1 | 40 | CONCLUIDO | 4.24 | 23.58 | 20.59 | 22.06 | 0.39 | 56 | 91.1 | 37.55 | 2 | 54 | 11.54 | 11468.97 | 151.7 | 1484.91 | 211.43 | 98.5 | 43606.92 | 0.47 | 0.63 | 7.34 | 2.56 | 4 | 10 | 61.7576 | 84.4995 | 76.435 | 61757.594 | 84499.4646 | 2.3113e-05 | 0.9825 | 76434.9543
2 | 40 | CONCLUIDO | 4.4489 | 22.48 | 19.8 | 30.46 | 0.57 | 39 | 92.32 | 37.55 | 3 | 0 | 11.77 | 11620.34 | 136.12 | 1486.57 | 183.36 | 98.5 | 29658.91 | 0.54 | 0.65 | 7.35 | 1.78 | 4 | 10 | 55.1159 | 75.4119 | 68.2147 | 55115.8542 | 75411.9432 | 2.4252e-05 | 0.93667 | 68214.7332

## RESULTADOS_4
Unnamed: 0 | Volume de calda [L] | STATUS | Capacidade operacional [ha/h] | Tempo de missao [h] | Tempo util [h] | Tempo por voo [min] | Autonomia Projetada [h] | N° Voos | MTOW [kg] | Massa Estrutura [kg] | Combustível [kg] | Abastecimentos | Massa gerador | Potência gerador [W] | Combustível consumido [L] | Calda cons [L] | Distância percorrida [km] | Distância Pulverizando [km] | RTL ACUMULADO[m] | EOC [km/km] | EOC [h/h] | Tempo de manobra [h] | Tempo rtl_rtw [h] | V pulv [m/s] | V desloc [m/s] | Preço Total por ha Simples [R$/ha] | Preço Total por ha Presumido [R$/ha] | Preço Total por ha Real [R$/ha] | Preço Total Simples [R$] | Preço Total Presumido [R$] | Prod CAPEX [ha/R$] | Dias Trabalhados | Preço Total Real [R$]
0 | 30 | CONCLUIDO | 3.6945 | 27.07 | 23.43 | 12.23 | 0.24 | 115 | 71.52 | 32.27 | 1 | 113 | 8.25 | 9054.6 | 157 | 1485.61 | 308.03 | 98.5 | 91613.37 | 0.32 | 0.55 | 7.43 | 5.4 | 4 | 10 | 72.2748 | 98.8896 | 89.4517 | 72274.8434 | 98889.6292 | 2.2618e-05 | 1.1279 | 89451.7418
1 | 30 | CONCLUIDO | 4.3485 | 23 | 20.36 | 23.95 | 0.48 | 51 | 72.7 | 32.27 | 2 | 0 | 8.43 | 9200.25 | 121.16 | 1486.79 | 201.98 | 98.5 | 38909.68 | 0.49 | 0.63 | 7.38 | 2.33 | 4 | 10 | 51.6638 | 70.6887 | 63.9423 | 51663.8251 | 70688.7248 | 2.6621e-05 | 0.95833 | 63942.2921

## RESULTADOS_1
Unnamed: 0 | Volume de calda [L] | STATUS | Capacidade operacional [ha/h] | Tempo de missao [h] | Tempo util [h] | Tempo por voo [min] | Autonomia Projetada [h] | N° Voos | MTOW [kg] | Massa Estrutura [kg] | Combustível [kg] | Abastecimentos | Massa gerador | Potência gerador [W] | Combustível consumido [L] | Calda cons [L] | Distância percorrida [km] | Distância Pulverizando [km] | RTL ACUMULADO[m] | EOC [km/km] | EOC [h/h] | Tempo de manobra [h] | Tempo rtl_rtw [h] | V pulv [m/s] | V desloc [m/s] | Preço Total por ha Simples [R$/ha] | Preço Total por ha Presumido [R$/ha] | Preço Total por ha Real [R$/ha] | Preço Total Simples [R$] | Preço Total Presumido [R$] | Prod CAPEX [ha/R$] | Dias Trabalhados | Preço Total Real [R$]
0 | 15 | CONCLUIDO | 3.9288 | 25.45 | 22.64 | 13.59 | 0.43 | 100 | 39.78 | 19.54 | 1 | 0 | 4.24 | 5140 | 90.05 | 1488.26 | 276.17 | 98.5 | 75760.76 | 0.36 | 0.57 | 7.55 | 4.61 | 4 | 10 | 46.9865 | 64.289 | 58.1533 | 46986.4949 | 64288.9952 | 3.1811e-05 | 1.0604 | 58153.3437

## RESULTADOS_12
Unnamed: 0 | Volume de calda [L] | STATUS | Capacidade operacional [ha/h] | Tempo de missao [h] | Tempo util [h] | Tempo por voo [min] | Autonomia Projetada [h] | N° Voos | MTOW [kg] | Massa Estrutura [kg] | Combustível [kg] | Abastecimentos | Massa gerador | Potência gerador [W] | Combustível consumido [L] | Calda cons [L] | Distância percorrida [km] | Distância Pulverizando [km] | RTL ACUMULADO[m] | EOC [km/km] | EOC [h/h] | Tempo de manobra [h] | Tempo rtl_rtw [h] | V pulv [m/s] | V desloc [m/s] | Preço Total por ha Simples [R$/ha] | Preço Total por ha Presumido [R$/ha] | Preço Total por ha Real [R$/ha] | Preço Total Simples [R$] | Preço Total Presumido [R$] | Prod CAPEX [ha/R$] | Dias Trabalhados | Preço Total Real [R$]
0 | 70 | CONCLUIDO | 2.4977 | 40.04 | 30.47 | 7.2 | 0.12 | 254 | 141.81 | 47.83 | 1 | 252 | 22.98 | 17723.39 | 345.49 | 1486.79 | 546.92 | 98.5 | 210364.65 | 0.18 | 0.42 | 7.67 | 12.43 | 4 | 10 | 201.8087 | 276.1235 | 249.7707 | 201808.6776 | 276123.5359 | 1.0864e-05 | 1.6683 | 249770.6932
1 | 70 | CONCLUIDO | 3.709 | 26.96 | 22.16 | 14.94 | 0.25 | 89 | 143.17 | 47.83 | 2 | 87 | 23.34 | 17891.86 | 242.71 | 1485.54 | 264.79 | 98.5 | 70121.34 | 0.37 | 0.58 | 7.39 | 4.13 | 4 | 10 | 100.2932 | 137.2256 | 124.129 | 100293.1896 | 137225.5666 | 1.6133e-05 | 1.1233 | 124128.9512
2 | 70 | CONCLUIDO | 4.1348 | 24.18 | 20.43 | 23.12 | 0.37 | 53 | 144.54 | 47.83 | 3 | 51 | 23.71 | 18060.85 | 214.84 | 1484.71 | 206.14 | 98.5 | 40978.13 | 0.48 | 0.63 | 7.33 | 2.4 | 4 | 10 | 82.0132 | 112.2141 | 101.5046 | 82013.2422 | 112214.1362 | 1.7985e-05 | 1.0075 | 101504.5765
3 | 70 | CONCLUIDO | 4.3539 | 22.97 | 19.67 | 31.9 | 0.49 | 37 | 145.92 | 47.83 | 4 | 35 | 24.09 | 18230.35 | 197.01 | 1484.58 | 180.42 | 98.5 | 28199.46 | 0.55 | 0.66 | 7.31 | 1.65 | 4 | 10 | 73.3619 | 100.377 | 90.7971 | 73361.8727 | 100376.9507 | 1.8938e-05 | 0.95708 | 90797.1154
4 | 70 | CONCLUIDO | 4.4988 | 22.23 | 19.22 | 42.71 | 0.6 | 27 | 147.3 | 47.83 | 5 | 25 | 24.47 | 18400.38 | 181.27 | 1484.59 | 165.29 | 98.5 | 20685.54 | 0.6 | 0.67 | 7.29 | 1.2 | 4 | 10 | 67.4606 | 92.3026 | 83.4933 | 67460.5869 | 92302.5511 | 1.9568e-05 | 0.92625 | 83493.3252
5 | 70 | CONCLUIDO | 4.5627 | 21.92 | 19.02 | 49.63 | 0.71 | 23 | 148.68 | 47.83 | 6 | 6 | 24.85 | 18570.94 | 172.3 | 1485.28 | 157.87 | 98.5 | 16992.03 | 0.62 | 0.68 | 7.31 | 1 | 4 | 10 | 64.5889 | 88.3733 | 79.9391 | 64588.8606 | 88373.3285 | 1.9846e-05 | 0.91333 | 79939.1021
6 | 70 | CONCLUIDO | 4.5576 | 21.94 | 19.05 | 49.69 | 0.83 | 23 | 150.07 | 47.83 | 7 | 0 | 25.24 | 18742.03 | 173.5 | 1485.14 | 158.56 | 98.5 | 17338.07 | 0.62 | 0.68 | 7.31 | 1.03 | 4 | 10 | 64.922 | 88.8292 | 80.3515 | 64922.0437 | 88829.2043 | 1.9824e-05 | 0.91417 | 80351.4697

## RESULTADOS_16
Unnamed: 0 | Volume de calda [L] | STATUS | Capacidade operacional [ha/h] | Tempo de missao [h] | Tempo util [h] | Tempo por voo [min] | Autonomia Projetada [h] | N° Voos | MTOW [kg] | Massa Estrutura [kg] | Combustível [kg] | Abastecimentos | Massa gerador | Potência gerador [W] | Combustível consumido [L] | Calda cons [L] | Distância percorrida [km] | Distância Pulverizando [km] | RTL ACUMULADO[m] | EOC [km/km] | EOC [h/h] | Tempo de manobra [h] | Tempo rtl_rtw [h] | V pulv [m/s] | V desloc [m/s] | Preço Total por ha Simples [R$/ha] | Preço Total por ha Presumido [R$/ha] | Preço Total por ha Real [R$/ha] | Preço Total Simples [R$] | Preço Total Presumido [R$] | Prod CAPEX [ha/R$] | Dias Trabalhados | Preço Total Real [R$]
0 | 90 | CONCLUIDO | 2.0125 | 49.69 | 35.15 | 6.18 | 0.1 | 341 | 176.73 | 52.44 | 1 | 339 | 33.29 | 22031.19 | 461.81 | 1488.69 | 706.81 | 98.5 | 289873.65 | 0.14 | 0.37 | 7.79 | 17.09 | 4 | 10 | 322.8713 | 441.7667 | 399.6051 | 322871.2584 | 441766.6998 | 7.9099e-06 | 2.0704 | 399605.106
1 | 90 | CONCLUIDO | 3.4034 | 29.38 | 23.09 | 12.71 | 0.2 | 109 | 178.21 | 52.44 | 2 | 107 | 33.77 | 22213.89 | 297.39 | 1484.95 | 296.78 | 98.5 | 86018.12 | 0.33 | 0.56 | 7.41 | 5.06 | 4 | 10 | 128.5724 | 175.9184 | 159.129 | 128572.3664 | 175918.3839 | 1.3377e-05 | 1.2242 | 159128.9803
2 | 90 | CONCLUIDO | 3.8866 | 25.73 | 21 | 19.38 | 0.3 | 65 | 179.7 | 52.44 | 3 | 63 | 34.26 | 22397.24 | 263.48 | 1484.74 | 225.65 | 98.5 | 50674.83 | 0.44 | 0.62 | 7.35 | 2.97 | 4 | 10 | 102.0053 | 139.5682 | 126.248 | 102005.3265 | 139568.1879 | 1.5276e-05 | 1.0721 | 126247.9959
3 | 90 | CONCLUIDO | 4.1554 | 24.07 | 20.04 | 26.73 | 0.39 | 45 | 181.19 | 52.44 | 4 | 43 | 34.75 | 22581.25 | 244.23 | 1484.56 | 193.12 | 98.5 | 34507.22 | 0.51 | 0.64 | 7.32 | 2.02 | 4 | 10 | 90.1052 | 123.286 | 111.5197 | 90105.2422 | 123285.9676 | 1.6332e-05 | 1.0029 | 111519.7279
4 | 90 | CONCLUIDO | 4.2971 | 23.27 | 19.61 | 33.61 | 0.49 | 35 | 182.69 | 52.44 | 5 | 33 | 35.25 | 22766.06 | 231.8 | 1484.32 | 178.28 | 98.5 | 27139.6 | 0.55 | 0.66 | 7.31 | 1.59 | 4 | 10 | 83.9671 | 114.8875 | 103.9228 | 83967.0811 | 114887.4647 | 1.6889e-05 | 0.96958 | 103922.7663
5 | 90 | CONCLUIDO | 4.4087 | 22.68 | 19.27 | 41.28 | 0.58 | 28 | 184.19 | 52.44 | 6 | 26 | 35.75 | 22951.43 | 219.31 | 1484.28 | 166.95 | 98.5 | 21507.3 | 0.59 | 0.67 | 7.29 | 1.24 | 4 | 10 | 78.9523 | 108.0261 | 97.7162 | 78952.3348 | 108026.0676 | 1.7328e-05 | 0.945 | 97716.2113
6 | 90 | CONCLUIDO | 4.4882 | 22.28 | 19.04 | 49.68 | 0.67 | 23 | 185.7 | 52.44 | 7 | 21 | 36.26 | 23137.49 | 209.18 | 1484.29 | 159.2 | 98.5 | 17660.96 | 0.62 | 0.68 | 7.29 | 1.02 | 4 | 10 | 75.3098 | 103.0422 | 93.208 | 75309.7936 | 103042.182 | 1.764e-05 | 0.92833 | 93207.9808
7 | 90 | CONCLUIDO | 4.5573 | 21.94 | 18.85 | 59.52 | 0.76 | 19 | 187.22 | 52.44 | 8 | 15 | 36.78 | 23324.24 | 198.5 | 1484.16 | 152.58 | 98.5 | 14367.03 | 0.65 | 0.69 | 7.28 | 0.83 | 4 | 10 | 71.8999 | 98.3766 | 88.9877 | 71899.9246 | 98376.6488 | 1.7912e-05 | 0.91417 | 88987.7195
8 | 90 | CONCLUIDO | 4.5698 | 21.88 | 18.82 | 62.74 | 0.85 | 18 | 188.74 | 52.44 | 9 | 0 | 37.3 | 23511.69 | 195.82 | 1484.77 | 151.29 | 98.5 | 13726.59 | 0.65 | 0.69 | 7.29 | 0.8 | 4 | 10 | 71.1573 | 97.3606 | 88.0686 | 71157.3131 | 97360.575 | 1.7961e-05 | 0.91167 | 88068.6184

## RESULTADOS_0
Unnamed: 0 | Volume de calda [L] | STATUS | Capacidade operacional [ha/h] | Tempo de missao [h] | Tempo util [h] | Tempo por voo [min] | Autonomia Projetada [h] | N° Voos | MTOW [kg] | Massa Estrutura [kg] | Combustível [kg] | Abastecimentos | Massa gerador | Potência gerador [W] | Combustível consumido [L] | Calda cons [L] | Distância percorrida [km] | Distância Pulverizando [km] | RTL ACUMULADO[m] | EOC [km/km] | EOC [h/h] | Tempo de manobra [h] | Tempo rtl_rtw [h] | V pulv [m/s] | V desloc [m/s] | Preço Total por ha Simples [R$/ha] | Preço Total por ha Presumido [R$/ha] | Preço Total por ha Real [R$/ha] | Preço Total Simples [R$] | Preço Total Presumido [R$] | Prod CAPEX [ha/R$] | Dias Trabalhados | Preço Total Real [R$]
0 | 10 | CONCLUIDO | 3.5311 | 28.32 | 25.01 | 10 | 0.64 | 150 | 26.11 | 12.1 | 1 | 0 | 3.01 | 3454.41 | 72.47 | 1490.35 | 353.96 | 98.5 | 114403.85 | 0.28 | 0.52 | 7.68 | 6.97 | 4 | 10 | 46.5848 | 63.7394 | 57.6562 | 46584.8406 | 63739.4341 | 3.3671e-05 | 1.18 | 57656.232

## RESULTADOS_7
Unnamed: 0 | Volume de calda [L] | STATUS | Capacidade operacional [ha/h] | Tempo de missao [h] | Tempo util [h] | Tempo por voo [min] | Autonomia Projetada [h] | N° Voos | MTOW [kg] | Massa Estrutura [kg] | Combustível [kg] | Abastecimentos | Massa gerador | Potência gerador [W] | Combustível consumido [L] | Calda cons [L] | Distância percorrida [km] | Distância Pulverizando [km] | RTL ACUMULADO[m] | EOC [km/km] | EOC [h/h] | Tempo de manobra [h] | Tempo rtl_rtw [h] | V pulv [m/s] | V desloc [m/s] | Preço Total por ha Simples [R$/ha] | Preço Total por ha Presumido [R$/ha] | Preço Total por ha Real [R$/ha] | Preço Total Simples [R$] | Preço Total Presumido [R$] | Prod CAPEX [ha/R$] | Dias Trabalhados | Preço Total Real [R$]
0 | 45 | CONCLUIDO | 3.1914 | 31.33 | 25.93 | 9.37 | 0.18 | 166 | 98.71 | 39.72 | 1 | 164 | 12.99 | 12407.75 | 226.61 | 1485.96 | 393.02 | 98.5 | 133855.03 | 0.25 | 0.5 | 7.51 | 7.9 | 4 | 10 | 110.9803 | 151.8482 | 137.356 | 110980.3368 | 151848.193 | 1.659e-05 | 1.3054 | 137356.0145
1 | 45 | CONCLUIDO | 4.1482 | 24.11 | 20.84 | 20.17 | 0.35 | 62 | 99.95 | 39.72 | 2 | 60 | 13.24 | 12561.45 | 168.55 | 1484.67 | 220.37 | 98.5 | 48048.4 | 0.45 | 0.62 | 7.35 | 2.82 | 4 | 10 | 68.0642 | 93.1285 | 84.2404 | 68064.2392 | 93128.4949 | 2.1564e-05 | 1.0046 | 84240.442
2 | 45 | CONCLUIDO | 4.4597 | 22.42 | 19.67 | 31.9 | 0.52 | 37 | 101.2 | 39.72 | 3 | 24 | 13.49 | 12715.54 | 145.1 | 1485.38 | 180.42 | 98.5 | 28197.34 | 0.55 | 0.66 | 7.31 | 1.65 | 4 | 10 | 57.5544 | 78.7485 | 71.2328 | 57554.4176 | 78748.4932 | 2.3183e-05 | 0.93417 | 71232.8476
3 | 45 | CONCLUIDO | 4.4954 | 22.24 | 19.56 | 34.51 | 0.69 | 34 | 102.45 | 39.72 | 4 | 0 | 13.74 | 12870.03 | 142.86 | 1485.48 | 175.22 | 98.5 | 25616.12 | 0.56 | 0.66 | 7.35 | 1.53 | 4 | 10 | 56.5635 | 77.3926 | 70.0064 | 56563.4711 | 77392.6365 | 2.3368e-05 | 0.92667 | 70006.3919

## RESULTADOS_10
Unnamed: 0 | Volume de calda [L] | STATUS | Capacidade operacional [ha/h] | Tempo de missao [h] | Tempo util [h] | Tempo por voo [min] | Autonomia Projetada [h] | N° Voos | MTOW [kg] | Massa Estrutura [kg] | Combustível [kg] | Abastecimentos | Massa gerador | Potência gerador [W] | Combustível consumido [L] | Calda cons [L] | Distância percorrida [km] | Distância Pulverizando [km] | RTL ACUMULADO[m] | EOC [km/km] | EOC [h/h] | Tempo de manobra [h] | Tempo rtl_rtw [h] | V pulv [m/s] | V desloc [m/s] | Preço Total por ha Simples [R$/ha] | Preço Total por ha Presumido [R$/ha] | Preço Total por ha Real [R$/ha] | Preço Total Simples [R$] | Preço Total Presumido [R$] | Prod CAPEX [ha/R$] | Dias Trabalhados | Preço Total Real [R$]
0 | 60 | CONCLUIDO | 2.7599 | 36.23 | 28.56 | 7.9 | 0.14 | 217 | 124.63 | 45 | 1 | 215 | 18.64 | 15605.44 | 296.04 | 1487.2 | 481.28 | 98.5 | 177730.2 | 0.2 | 0.45 | 7.62 | 10.51 | 4 | 10 | 160.1286 | 219.0951 | 198.185 | 160128.6492 | 219095.0823 | 1.2775e-05 | 1.5096 | 198184.9551
1 | 60 | CONCLUIDO | 3.8713 | 25.83 | 21.68 | 16.47 | 0.28 | 79 | 125.95 | 45 | 2 | 77 | 18.95 | 15767.7 | 214.77 | 1485.62 | 248.61 | 98.5 | 62081.96 | 0.4 | 0.6 | 7.38 | 3.65 | 4 | 10 | 87.3535 | 119.5209 | 108.114 | 87353.4825 | 119520.8886 | 1.7919e-05 | 1.0762 | 108113.9827
2 | 60 | CONCLUIDO | 4.2581 | 23.48 | 20.15 | 25.73 | 0.42 | 47 | 127.27 | 45 | 3 | 45 | 19.27 | 15930.42 | 188.57 | 1484.57 | 196.75 | 98.5 | 36313.69 | 0.5 | 0.64 | 7.33 | 2.13 | 4 | 10 | 72.2874 | 98.9068 | 89.4672 | 72287.3569 | 98906.7509 | 1.971e-05 | 0.97833 | 89467.2294
3 | 60 | CONCLUIDO | 4.4608 | 22.42 | 19.47 | 36.5 | 0.55 | 32 | 128.59 | 45 | 4 | 30 | 19.59 | 16093.6 | 170.41 | 1484.7 | 173.41 | 98.5 | 24720.54 | 0.57 | 0.66 | 7.31 | 1.45 | 4 | 10 | 64.7554 | 88.6011 | 80.1452 | 64755.3618 | 88601.1428 | 2.0648e-05 | 0.93417 | 80145.174
4 | 60 | CONCLUIDO | 4.5468 | 21.99 | 19.2 | 44.3 | 0.68 | 26 | 129.92 | 45 | 5 | 1 | 19.92 | 16257.24 | 160.66 | 1485.54 | 163.42 | 98.5 | 19756.2 | 0.6 | 0.67 | 7.32 | 1.18 | 4 | 10 | 61.3876 | 83.9933 | 75.9771 | 61387.647 | 83993.2869 | 2.1046e-05 | 0.91625 | 75977.0855
5 | 60 | CONCLUIDO | 4.5474 | 21.99 | 19.19 | 44.29 | 0.81 | 26 | 131.25 | 45 | 6 | 0 | 20.25 | 16421.36 | 162.12 | 1485.35 | 163.39 | 98.5 | 19740.43 | 0.6 | 0.67 | 7.32 | 1.17 | 4 | 10 | 61.6495 | 84.3516 | 76.3012 | 61649.5076 | 84351.5761 | 2.1049e-05 | 0.91625 | 76301.1801

## RESULTADOS_14
Unnamed: 0 | Volume de calda [L] | STATUS | Capacidade operacional [ha/h] | Tempo de missao [h] | Tempo util [h] | Tempo por voo [min] | Autonomia Projetada [h] | N° Voos | MTOW [kg] | Massa Estrutura [kg] | Combustível [kg] | Abastecimentos | Massa gerador | Potência gerador [W] | Combustível consumido [L] | Calda cons [L] | Distância percorrida [km] | Distância Pulverizando [km] | RTL ACUMULADO[m] | EOC [km/km] | EOC [h/h] | Tempo de manobra [h] | Tempo rtl_rtw [h] | V pulv [m/s] | V desloc [m/s] | Preço Total por ha Simples [R$/ha] | Preço Total por ha Presumido [R$/ha] | Preço Total por ha Real [R$/ha] | Preço Total Simples [R$] | Preço Total Presumido [R$] | Prod CAPEX [ha/R$] | Dias Trabalhados | Preço Total Real [R$]
0 | 80 | CONCLUIDO | 2.246 | 44.52 | 32.69 | 6.65 | 0.11 | 295 | 159.12 | 50.28 | 1 | 293 | 27.84 | 19859.16 | 400.78 | 1487.27 | 622.24 | 98.5 | 247821.2 | 0.16 | 0.4 | 7.75 | 14.64 | 4 | 10 | 255.2672 | 349.2679 | 315.9342 | 255267.2285 | 349267.8836 | 9.2572e-06 | 1.855 | 315934.247
1 | 80 | CONCLUIDO | 3.548 | 28.18 | 22.67 | 13.74 | 0.22 | 99 | 160.54 | 50.28 | 2 | 97 | 28.26 | 20034.4 | 270.77 | 1485.02 | 281.75 | 98.5 | 78555.02 | 0.35 | 0.57 | 7.42 | 4.64 | 4 | 10 | 114.3643 | 156.4782 | 141.5442 | 114364.26 | 156478.226 | 1.4624e-05 | 1.1742 | 141544.1637
2 | 80 | CONCLUIDO | 4.0079 | 24.95 | 20.73 | 21.08 | 0.33 | 59 | 161.97 | 50.28 | 3 | 57 | 28.69 | 20210.21 | 239.88 | 1484.69 | 216.11 | 98.5 | 45932.92 | 0.46 | 0.62 | 7.35 | 2.7 | 4 | 10 | 91.9776 | 125.8478 | 113.8371 | 91977.6169 | 125847.8331 | 1.6519e-05 | 1.0396 | 113837.0926
3 | 80 | CONCLUIDO | 4.2509 | 23.52 | 19.88 | 29.09 | 0.43 | 41 | 163.4 | 50.28 | 4 | 39 | 29.12 | 20386.62 | 221.73 | 1484.53 | 187.53 | 98.5 | 31734.2 | 0.53 | 0.65 | 7.32 | 1.86 | 4 | 10 | 81.8555 | 111.9983 | 101.3093 | 81855.4755 | 111998.2728 | 1.7521e-05 | 0.98 | 101309.3148
4 | 80 | CONCLUIDO | 4.4014 | 22.72 | 19.4 | 37.54 | 0.54 | 31 | 164.83 | 50.28 | 5 | 29 | 29.55 | 20563.61 | 208.06 | 1484.84 | 171.15 | 98.5 | 23592.23 | 0.58 | 0.67 | 7.3 | 1.37 | 4 | 10 | 75.7848 | 103.6921 | 93.7959 | 75784.81 | 103692.1204 | 1.8141e-05 | 0.94667 | 93795.89
5 | 80 | CONCLUIDO | 4.491 | 22.27 | 19.14 | 45.93 | 0.64 | 25 | 166.27 | 50.28 | 6 | 23 | 29.99 | 20741.2 | 195.11 | 1484.39 | 162.56 | 98.5 | 19327.72 | 0.61 | 0.68 | 7.29 | 1.12 | 4 | 10 | 71.4632 | 97.7791 | 88.4472 | 71463.1991 | 97779.1018 | 1.851e-05 | 0.92792 | 88447.2015
6 | 80 | CONCLUIDO | 4.5533 | 21.96 | 18.96 | 54.17 | 0.74 | 21 | 167.72 | 50.28 | 7 | 10 | 30.44 | 20919.39 | 185.85 | 1484.75 | 156.1 | 98.5 | 16120.75 | 0.63 | 0.68 | 7.29 | 0.94 | 4 | 10 | 68.5076 | 93.7351 | 84.7892 | 68507.6165 | 93735.1432 | 1.8767e-05 | 0.915 | 84789.1927
7 | 80 | CONCLUIDO | 4.5686 | 21.89 | 18.92 | 56.76 | 0.84 | 20 | 169.17 | 50.28 | 8 | 0 | 30.89 | 21098.19 | 185.05 | 1485.13 | 154.23 | 98.5 | 15187.43 | 0.64 | 0.68 | 7.31 | 0.9 | 4 | 10 | 68.0821 | 93.1529 | 84.2625 | 68082.0889 | 93152.9176 | 1.883e-05 | 0.91208 | 84262.5339

## RESULTADOS_5
Unnamed: 0 | Volume de calda [L] | STATUS | Capacidade operacional [ha/h] | Tempo de missao [h] | Tempo util [h] | Tempo por voo [min] | Autonomia Projetada [h] | N° Voos | MTOW [kg] | Massa Estrutura [kg] | Combustível [kg] | Abastecimentos | Massa gerador | Potência gerador [W] | Combustível consumido [L] | Calda cons [L] | Distância percorrida [km] | Distância Pulverizando [km] | RTL ACUMULADO[m] | EOC [km/km] | EOC [h/h] | Tempo de manobra [h] | Tempo rtl_rtw [h] | V pulv [m/s] | V desloc [m/s] | Preço Total por ha Simples [R$/ha] | Preço Total por ha Presumido [R$/ha] | Preço Total por ha Real [R$/ha] | Preço Total Simples [R$] | Preço Total Presumido [R$] | Prod CAPEX [ha/R$] | Dias Trabalhados | Preço Total Real [R$]
0 | 35 | CONCLUIDO | 3.509 | 28.5 | 24.32 | 10.97 | 0.22 | 133 | 80.84 | 35.1 | 1 | 131 | 9.74 | 10204.21 | 181.46 | 1486.16 | 337.8 | 98.5 | 106408.48 | 0.29 | 0.53 | 7.47 | 6.28 | 4 | 10 | 84.7728 | 115.9899 | 104.92 | 84772.8207 | 115989.9132 | 2.0187e-05 | 1.1875 | 104919.9986
1 | 35 | CONCLUIDO | 4.3403 | 23.04 | 20.29 | 24.34 | 0.43 | 50 | 82.04 | 35.1 | 2 | 39 | 9.94 | 10352.53 | 133.21 | 1484.89 | 200.66 | 98.5 | 38254.25 | 0.49 | 0.64 | 7.35 | 2.26 | 4 | 10 | 55.2843 | 75.6424 | 68.4232 | 55284.2888 | 75642.4029 | 2.4969e-05 | 0.96 | 68423.1981
2 | 35 | CONCLUIDO | 4.4078 | 22.69 | 20.04 | 27.32 | 0.63 | 44 | 83.25 | 35.1 | 3 | 0 | 10.15 | 10501.19 | 129.93 | 1485.84 | 190.96 | 98.5 | 33436.12 | 0.52 | 0.64 | 7.37 | 2.01 | 4 | 10 | 53.5815 | 73.3126 | 66.3158 | 53581.5399 | 73312.6268 | 2.5358e-05 | 0.94542 | 66315.7726

## RESULTADOS_8
Unnamed: 0 | Volume de calda [L] | STATUS | Capacidade operacional [ha/h] | Tempo de missao [h] | Tempo util [h] | Tempo por voo [min] | Autonomia Projetada [h] | N° Voos | MTOW [kg] | Massa Estrutura [kg] | Combustível [kg] | Abastecimentos | Massa gerador | Potência gerador [W] | Combustível consumido [L] | Calda cons [L] | Distância percorrida [km] | Distância Pulverizando [km] | RTL ACUMULADO[m] | EOC [km/km] | EOC [h/h] | Tempo de manobra [h] | Tempo rtl_rtw [h] | V pulv [m/s] | V desloc [m/s] | Preço Total por ha Simples [R$/ha] | Preço Total por ha Presumido [R$/ha] | Preço Total por ha Real [R$/ha] | Preço Total Simples [R$] | Preço Total Presumido [R$] | Prod CAPEX [ha/R$] | Dias Trabalhados | Preço Total Real [R$]
0 | 50 | CONCLUIDO | 3.038 | 32.92 | 26.81 | 8.79 | 0.16 | 183 | 107.41 | 41.65 | 1 | 181 | 14.77 | 13481.73 | 249.76 | 1486.96 | 422.38 | 98.5 | 148447.14 | 0.23 | 0.48 | 7.55 | 8.77 | 4 | 10 | 126.1804 | 172.6456 | 156.1685 | 126180.4024 | 172645.5933 | 1.5135e-05 | 1.3717 | 156168.5401
1 | 50 | CONCLUIDO | 4.0515 | 24.68 | 21.14 | 18.65 | 0.32 | 68 | 108.68 | 41.65 | 2 | 66 | 15.03 | 13638.32 | 184.52 | 1484.71 | 230.16 | 98.5 | 52915.32 | 0.43 | 0.61 | 7.36 | 3.11 | 4 | 10 | 74.4552 | 101.8729 | 92.1503 | 74455.2388 | 101872.9424 | 2.0185e-05 | 1.0283 | 92150.3318
2 | 50 | CONCLUIDO | 4.4123 | 22.66 | 19.76 | 30.4 | 0.48 | 39 | 109.96 | 41.65 | 3 | 37 | 15.31 | 13795.21 | 158.51 | 1485.01 | 183.33 | 98.5 | 29642.71 | 0.54 | 0.65 | 7.32 | 1.74 | 4 | 10 | 61.7906 | 84.5446 | 76.4758 | 61790.6141 | 84544.6442 | 2.1982e-05 | 0.94417 | 76475.822
3 | 50 | CONCLUIDO | 4.5134 | 22.16 | 19.43 | 37.61 | 0.63 | 31 | 111.23 | 41.65 | 4 | 2 | 15.58 | 13952.52 | 148.68 | 1485.9 | 171.21 | 98.5 | 23623.31 | 0.58 | 0.67 | 7.33 | 1.41 | 4 | 10 | 58.2011 | 79.6333 | 72.0332 | 58201.1054 | 79633.32 | 2.2486e-05 | 0.92333 | 72033.2277
4 | 50 | CONCLUIDO | 4.5131 | 22.16 | 19.43 | 37.61 | 0.78 | 31 | 112.51 | 41.65 | 5 | 0 | 15.86 | 14110.24 | 150.27 | 1485.4 | 171.17 | 98.5 | 23605.83 | 0.58 | 0.66 | 7.34 | 1.41 | 4 | 10 | 58.5111 | 80.0574 | 72.4169 | 58511.0862 | 80057.4494 | 2.2484e-05 | 0.92333 | 72416.8788

## RESULTADOS_3
Unnamed: 0 | Volume de calda [L] | STATUS | Capacidade operacional [ha/h] | Tempo de missao [h] | Tempo util [h] | Tempo por voo [min] | Autonomia Projetada [h] | N° Voos | MTOW [kg] | Massa Estrutura [kg] | Combustível [kg] | Abastecimentos | Massa gerador | Potência gerador [W] | Combustível consumido [L] | Calda cons [L] | Distância percorrida [km] | Distância Pulverizando [km] | RTL ACUMULADO[m] | EOC [km/km] | EOC [h/h] | Tempo de manobra [h] | Tempo rtl_rtw [h] | V pulv [m/s] | V desloc [m/s] | Preço Total por ha Simples [R$/ha] | Preço Total por ha Presumido [R$/ha] | Preço Total por ha Real [R$/ha] | Preço Total Simples [R$] | Preço Total Presumido [R$] | Prod CAPEX [ha/R$] | Dias Trabalhados | Preço Total Real [R$]
0 | 25 | CONCLUIDO | 3.8981 | 25.65 | 22.52 | 14.08 | 0.28 | 96 | 61.76 | 28.92 | 1 | 94 | 6.84 | 7851.41 | 131.11 | 1485.59 | 277.04 | 98.5 | 76211.7 | 0.36 | 0.57 | 7.41 | 4.5 | 4 | 10 | 60.3123 | 82.522 | 74.6462 | 60312.3256 | 82521.9846 | 2.5685e-05 | 1.0688 | 74646.2022
1 | 25 | CONCLUIDO | 4.2596 | 23.48 | 20.83 | 20.49 | 0.55 | 61 | 62.92 | 28.92 | 2 | 0 | 7 | 7994.37 | 113.18 | 1485.75 | 216.86 | 98.5 | 46300.02 | 0.45 | 0.62 | 7.43 | 2.81 | 4 | 10 | 50.1508 | 68.6186 | 62.0697 | 50150.8474 | 68618.6019 | 2.8067e-05 | 0.97833 | 62069.7389

## RESULTADOS_15
Unnamed: 0 | Volume de calda [L] | STATUS | Capacidade operacional [ha/h] | Tempo de missao [h] | Tempo util [h] | Tempo por voo [min] | Autonomia Projetada [h] | N° Voos | MTOW [kg] | Massa Estrutura [kg] | Combustível [kg] | Abastecimentos | Massa gerador | Potência gerador [W] | Combustível consumido [L] | Calda cons [L] | Distância percorrida [km] | Distância Pulverizando [km] | RTL ACUMULADO[m] | EOC [km/km] | EOC [h/h] | Tempo de manobra [h] | Tempo rtl_rtw [h] | V pulv [m/s] | V desloc [m/s] | Preço Total por ha Simples [R$/ha] | Preço Total por ha Presumido [R$/ha] | Preço Total por ha Real [R$/ha] | Preço Total Simples [R$] | Preço Total Presumido [R$] | Prod CAPEX [ha/R$] | Dias Trabalhados | Preço Total Real [R$]
0 | 85 | CONCLUIDO | 2.1356 | 46.83 | 33.74 | 6.41 | 0.11 | 316 | 167.88 | 51.39 | 1 | 314 | 30.49 | 20939.59 | 428.69 | 1488.74 | 658.34 | 98.5 | 265763.63 | 0.15 | 0.38 | 7.78 | 15.69 | 4 | 10 | 284.7393 | 389.5928 | 352.4106 | 284739.261 | 389592.8186 | 8.5895e-06 | 1.9512 | 352410.6268
1 | 85 | CONCLUIDO | 3.4809 | 28.73 | 22.83 | 13.17 | 0.21 | 104 | 169.33 | 51.39 | 2 | 102 | 30.94 | 21118.46 | 283.32 | 1485.29 | 287.13 | 98.5 | 81220.54 | 0.34 | 0.57 | 7.43 | 4.81 | 4 | 10 | 120.8794 | 165.3925 | 149.6077 | 120879.3933 | 165392.5188 | 1.4e-05 | 1.1971 | 149607.6889
2 | 85 | CONCLUIDO | 3.9476 | 25.33 | 20.86 | 20.19 | 0.31 | 62 | 170.79 | 51.39 | 3 | 60 | 31.4 | 21297.94 | 251.4 | 1484.88 | 221.1 | 98.5 | 48415.52 | 0.45 | 0.62 | 7.34 | 2.84 | 4 | 10 | 96.8447 | 132.5072 | 119.8609 | 96844.7077 | 132507.2016 | 1.5877e-05 | 1.0554 | 119860.9003
3 | 85 | CONCLUIDO | 4.2059 | 23.78 | 19.95 | 27.83 | 0.41 | 43 | 172.25 | 51.39 | 4 | 41 | 31.86 | 21478.05 | 232.68 | 1484.46 | 189.85 | 98.5 | 32884.08 | 0.52 | 0.65 | 7.32 | 1.92 | 4 | 10 | 85.7629 | 117.3446 | 106.1454 | 85762.8819 | 117344.5586 | 1.6916e-05 | 0.99083 | 106145.3586
4 | 85 | CONCLUIDO | 4.3507 | 22.98 | 19.49 | 35.44 | 0.51 | 33 | 173.71 | 51.39 | 5 | 31 | 32.32 | 21658.78 | 220.28 | 1484.41 | 174.59 | 98.5 | 25305.63 | 0.56 | 0.66 | 7.3 | 1.47 | 4 | 10 | 79.8573 | 109.2643 | 98.8362 | 79857.2931 | 109264.2715 | 1.7499e-05 | 0.9575 | 98836.2428
5 | 85 | CONCLUIDO | 4.4564 | 22.44 | 19.19 | 44.28 | 0.61 | 26 | 175.18 | 51.39 | 6 | 24 | 32.79 | 21840.16 | 208.03 | 1484.46 | 164.18 | 98.5 | 20132.62 | 0.6 | 0.67 | 7.29 | 1.17 | 4 | 10 | 75.214 | 102.9111 | 93.0894 | 75213.9688 | 102911.0704 | 1.7924e-05 | 0.935 | 93089.3823
6 | 85 | CONCLUIDO | 4.5425 | 22.01 | 18.93 | 54.09 | 0.7 | 21 | 176.66 | 51.39 | 7 | 17 | 33.27 | 22022.17 | 195.2 | 1484.32 | 155.71 | 98.5 | 15921.48 | 0.63 | 0.68 | 7.28 | 0.91 | 4 | 10 | 71.0217 | 97.175 | 87.9008 | 71021.7056 | 97175.0309 | 1.827e-05 | 0.91708 | 87900.7824
7 | 85 | CONCLUIDO | 4.5719 | 21.87 | 18.86 | 59.55 | 0.8 | 19 | 178.14 | 51.39 | 8 | 4 | 33.75 | 22204.83 | 189.91 | 1484.97 | 152.43 | 98.5 | 14295.35 | 0.65 | 0.69 | 7.3 | 0.84 | 4 | 10 | 69.4779 | 95.0627 | 85.99 | 69477.8754 | 95062.6942 | 1.8388e-05 | 0.91125 | 85990.0441
8 | 85 | CONCLUIDO | 4.5694 | 21.88 | 18.87 | 59.58 | 0.89 | 19 | 179.63 | 51.39 | 9 | 0 | 34.24 | 22388.15 | 190.51 | 1485.19 | 152.61 | 98.5 | 14384.46 | 0.65 | 0.68 | 7.3 | 0.85 | 4 | 10 | 69.6413 | 95.2863 | 86.1923 | 69641.3042 | 95286.3047 | 1.8378e-05 | 0.91167 | 86192.3135

## RESULTADOS_2
Unnamed: 0 | Volume de calda [L] | STATUS | Capacidade operacional [ha/h] | Tempo de missao [h] | Tempo util [h] | Tempo por voo [min] | Autonomia Projetada [h] | N° Voos | MTOW [kg] | Massa Estrutura [kg] | Combustível [kg] | Abastecimentos | Massa gerador | Potência gerador [W] | Combustível consumido [L] | Calda cons [L] | Distância percorrida [km] | Distância Pulverizando [km] | RTL ACUMULADO[m] | EOC [km/km] | EOC [h/h] | Tempo de manobra [h] | Tempo rtl_rtw [h] | V pulv [m/s] | V desloc [m/s] | Preço Total por ha Simples [R$/ha] | Preço Total por ha Presumido [R$/ha] | Preço Total por ha Real [R$/ha] | Preço Total Simples [R$] | Preço Total Presumido [R$] | Prod CAPEX [ha/R$] | Dias Trabalhados | Preço Total Real [R$]
0 | 20 | CONCLUIDO | 4.0911 | 24.44 | 21.72 | 16.29 | 0.34 | 80 | 51.33 | 24.83 | 1 | 37 | 5.51 | 6564.78 | 104.32 | 1487.6 | 247.68 | 98.5 | 61613.28 | 0.4 | 0.6 | 7.44 | 3.69 | 4 | 10 | 49.4905 | 67.715 | 61.2524 | 49490.4534 | 67715.0217 | 2.9496e-05 | 1.0183 | 61252.3951
1 | 20 | CONCLUIDO | 4.1301 | 24.21 | 21.54 | 17 | 0.66 | 76 | 52.47 | 24.83 | 2 | 0 | 5.64 | 6705.1 | 104.31 | 1486.85 | 240.18 | 98.5 | 57883.59 | 0.41 | 0.6 | 7.47 | 3.51 | 4 | 10 | 48.894 | 66.8989 | 60.5142 | 48893.995 | 66898.921 | 2.9777e-05 | 1.0088 | 60514.1818

## RESULTADOS_11
Unnamed: 0 | Volume de calda [L] | STATUS | Capacidade operacional [ha/h] | Tempo de missao [h] | Tempo util [h] | Tempo por voo [min] | Autonomia Projetada [h] | N° Voos | MTOW [kg] | Massa Estrutura [kg] | Combustível [kg] | Abastecimentos | Massa gerador | Potência gerador [W] | Combustível consumido [L] | Calda cons [L] | Distância percorrida [km] | Distância Pulverizando [km] | RTL ACUMULADO[m] | EOC [km/km] | EOC [h/h] | Tempo de manobra [h] | Tempo rtl_rtw [h] | V pulv [m/s] | V desloc [m/s] | Preço Total por ha Simples [R$/ha] | Preço Total por ha Presumido [R$/ha] | Preço Total por ha Real [R$/ha] | Preço Total Simples [R$] | Preço Total Presumido [R$] | Prod CAPEX [ha/R$] | Dias Trabalhados | Preço Total Real [R$]
0 | 65 | CONCLUIDO | 2.6291 | 38.04 | 29.46 | 7.52 | 0.13 | 235 | 133.21 | 46.47 | 1 | 233 | 20.75 | 16663.42 | 319.92 | 1486.91 | 512.21 | 98.5 | 193106.17 | 0.19 | 0.44 | 7.64 | 11.42 | 4 | 10 | 179.5084 | 245.6114 | 222.1706 | 179508.4398 | 245611.3667 | 1.1783e-05 | 1.585 | 222170.5626
1 | 65 | CONCLUIDO | 3.7869 | 26.41 | 21.94 | 15.67 | 0.26 | 84 | 134.55 | 46.47 | 2 | 82 | 21.09 | 16828.84 | 229.28 | 1484.84 | 257.01 | 98.5 | 66259.81 | 0.38 | 0.59 | 7.4 | 3.91 | 4 | 10 | 93.929 | 128.5178 | 116.2522 | 93928.9796 | 128517.7738 | 1.6972e-05 | 1.1004 | 116252.2178
2 | 65 | CONCLUIDO | 4.1987 | 23.82 | 20.28 | 24.33 | 0.39 | 50 | 135.9 | 46.47 | 3 | 48 | 21.43 | 16994.64 | 201.57 | 1485.22 | 200.77 | 98.5 | 38307.48 | 0.49 | 0.64 | 7.33 | 2.25 | 4 | 10 | 76.9642 | 105.3058 | 95.2556 | 76964.1906 | 105305.8009 | 1.8817e-05 | 0.9925 | 95255.5631
3 | 65 | CONCLUIDO | 4.4145 | 22.65 | 19.55 | 34.49 | 0.52 | 34 | 137.25 | 46.47 | 4 | 32 | 21.78 | 17160.92 | 183.6 | 1484.45 | 176.31 | 98.5 | 26159.46 | 0.56 | 0.66 | 7.31 | 1.53 | 4 | 10 | 68.8629 | 94.2212 | 85.2289 | 68862.8918 | 94221.2466 | 1.9784e-05 | 0.94375 | 85228.9031
4 | 65 | CONCLUIDO | 4.5316 | 22.07 | 19.18 | 44.26 | 0.64 | 26 | 138.6 | 46.47 | 5 | 15 | 22.13 | 17327.69 | 168.89 | 1484.61 | 163.45 | 98.5 | 19766.61 | 0.6 | 0.67 | 7.3 | 1.16 | 4 | 10 | 63.8697 | 87.3893 | 79.049 | 63869.6966 | 87389.3366 | 2.0309e-05 | 0.91958 | 79049.021
5 | 65 | CONCLUIDO | 4.5613 | 21.92 | 19.09 | 47.73 | 0.76 | 24 | 139.95 | 46.47 | 6 | 0 | 22.49 | 17494.97 | 166.29 | 1485.7 | 159.63 | 98.5 | 17866.51 | 0.62 | 0.68 | 7.32 | 1.07 | 4 | 10 | 62.8612 | 86.0095 | 77.8008 | 62861.1994 | 86009.4662 | 2.0442e-05 | 0.91333 | 77800.8435

## RESULTADOS_13
Unnamed: 0 | Volume de calda [L] | STATUS | Capacidade operacional [ha/h] | Tempo de missao [h] | Tempo util [h] | Tempo por voo [min] | Autonomia Projetada [h] | N° Voos | MTOW [kg] | Massa Estrutura [kg] | Combustível [kg] | Abastecimentos | Massa gerador | Potência gerador [W] | Combustível consumido [L] | Calda cons [L] | Distância percorrida [km] | Distância Pulverizando [km] | RTL ACUMULADO[m] | EOC [km/km] | EOC [h/h] | Tempo de manobra [h] | Tempo rtl_rtw [h] | V pulv [m/s] | V desloc [m/s] | Preço Total por ha Simples [R$/ha] | Preço Total por ha Presumido [R$/ha] | Preço Total por ha Real [R$/ha] | Preço Total Simples [R$] | Preço Total Presumido [R$] | Prod CAPEX [ha/R$] | Dias Trabalhados | Preço Total Real [R$]
0 | 75 | CONCLUIDO | 2.369 | 42.21 | 31.56 | 6.91 | 0.12 | 274 | 150.44 | 49.1 | 1 | 272 | 25.34 | 18787.76 | 372.61 | 1487.5 | 583.5 | 98.5 | 228552.65 | 0.17 | 0.41 | 7.72 | 13.51 | 4 | 10 | 227.1235 | 310.7603 | 281.1018 | 227123.4626 | 310760.3415 | 1.0022e-05 | 1.7588 | 281101.8106
1 | 75 | CONCLUIDO | 3.6324 | 27.53 | 22.38 | 14.29 | 0.23 | 94 | 151.83 | 49.1 | 2 | 92 | 25.73 | 18959.54 | 256.38 | 1484.55 | 271.8 | 98.5 | 73602.74 | 0.36 | 0.58 | 7.41 | 4.36 | 4 | 10 | 106.93 | 146.3063 | 132.343 | 106929.9799 | 146306.3159 | 1.5366e-05 | 1.1471 | 132343.0465
2 | 75 | CONCLUIDO | 4.0694 | 24.57 | 20.59 | 22.06 | 0.35 | 56 | 153.23 | 49.1 | 3 | 54 | 26.13 | 19131.85 | 227.33 | 1484.86 | 211.54 | 98.5 | 43661.84 | 0.47 | 0.63 | 7.34 | 2.56 | 4 | 10 | 86.9753 | 119.0035 | 107.646 | 86975.3491 | 119003.5098 | 1.7215e-05 | 1.0237 | 107645.9818
3 | 75 | CONCLUIDO | 4.2996 | 23.26 | 19.79 | 30.45 | 0.46 | 39 | 154.63 | 49.1 | 4 | 37 | 26.53 | 19304.72 | 209.92 | 1484.59 | 184.5 | 98.5 | 30230.73 | 0.53 | 0.65 | 7.31 | 1.77 | 4 | 10 | 77.7495 | 106.3803 | 96.2275 | 77749.527 | 106380.3328 | 1.8189e-05 | 0.96917 | 96227.5432
4 | 75 | CONCLUIDO | 4.4506 | 22.47 | 19.31 | 39.94 | 0.57 | 29 | 156.03 | 49.1 | 5 | 27 | 26.94 | 19478.15 | 194.9 | 1484.25 | 168.1 | 98.5 | 22078.09 | 0.59 | 0.67 | 7.3 | 1.29 | 4 | 10 | 71.6255 | 98.0011 | 88.6481 | 71625.4805 | 98001.1423 | 1.8828e-05 | 0.93625 | 88648.0508
5 | 75 | CONCLUIDO | 4.5445 | 22 | 19.03 | 49.63 | 0.67 | 23 | 157.44 | 49.1 | 6 | 18 | 27.35 | 19652.13 | 182 | 1484.37 | 158.57 | 98.5 | 17341.46 | 0.62 | 0.68 | 7.29 | 1 | 4 | 10 | 67.3604 | 92.1654 | 83.3693 | 67360.3513 | 92165.4044 | 1.9225e-05 | 0.91667 | 83369.2676
6 | 75 | CONCLUIDO | 4.5698 | 21.88 | 18.96 | 54.18 | 0.78 | 21 | 158.86 | 49.1 | 7 | 0 | 27.77 | 19826.68 | 177.74 | 1484.8 | 155.97 | 98.5 | 16054.06 | 0.63 | 0.68 | 7.3 | 0.94 | 4 | 10 | 66.0995 | 90.4402 | 81.8087 | 66099.4859 | 90440.2327 | 1.9332e-05 | 0.91167 | 81808.7439

## RESULTADOS_17
Unnamed: 0 | Volume de calda [L] | STATUS | Capacidade operacional [ha/h] | Tempo de missao [h] | Tempo util [h] | Tempo por voo [min] | Autonomia Projetada [h] | N° Voos | MTOW [kg] | Massa Estrutura [kg] | Combustível [kg] | Abastecimentos | Massa gerador | Potência gerador [W] | Combustível consumido [L] | Calda cons [L] | Distância percorrida [km] | Distância Pulverizando [km] | RTL ACUMULADO[m] | EOC [km/km] | EOC [h/h] | Tempo de manobra [h] | Tempo rtl_rtw [h] | V pulv [m/s] | V desloc [m/s] | Preço Total por ha Simples [R$/ha] | Preço Total por ha Presumido [R$/ha] | Preço Total por ha Real [R$/ha] | Preço Total Simples [R$] | Preço Total Presumido [R$] | Prod CAPEX [ha/R$] | Dias Trabalhados | Preço Total Real [R$]
0 | 95 | CONCLUIDO | 1.8912 | 52.88 | 36.71 | 5.99 | 0.1 | 368 | 185.69 | 53.44 | 1 | 366 | 36.26 | 23136.14 | 498.31 | 1488.43 | 759.12 | 98.5 | 315895.58 | 0.13 | 0.35 | 7.87 | 18.66 | 4 | 10 | 367.6542 | 503.0407 | 455.0312 | 367654.2107 | 503040.7108 | 7.2728e-06 | 2.2033 | 455031.2114
1 | 95 | CONCLUIDO | 3.3226 | 30.1 | 23.39 | 12.31 | 0.19 | 114 | 187.21 | 53.44 | 2 | 112 | 36.77 | 23322.88 | 311.62 | 1485.17 | 305.8 | 98.5 | 90501.24 | 0.32 | 0.55 | 7.45 | 5.35 | 4 | 10 | 136.8652 | 187.265 | 169.3927 | 136865.1692 | 187264.9626 | 1.2777e-05 | 1.2542 | 169392.6574
2 | 95 | CONCLUIDO | 3.8381 | 26.05 | 21.09 | 18.89 | 0.28 | 67 | 188.73 | 53.44 | 3 | 65 | 37.29 | 23510.33 | 274.43 | 1485 | 228.54 | 98.5 | 52106.61 | 0.43 | 0.61 | 7.36 | 3.07 | 4 | 10 | 106.6327 | 145.8995 | 131.9751 | 106632.6722 | 145899.5264 | 1.476e-05 | 1.0854 | 131975.0804
3 | 95 | CONCLUIDO | 4.0867 | 24.47 | 20.21 | 25.27 | 0.37 | 48 | 190.25 | 53.44 | 4 | 46 | 37.82 | 23698.48 | 256.95 | 1484.57 | 198.86 | 98.5 | 37361.4 | 0.5 | 0.64 | 7.33 | 2.19 | 4 | 10 | 95.213 | 130.2747 | 117.8414 | 95213.0223 | 130274.6576 | 1.5716e-05 | 1.0196 | 117841.4271
4 | 95 | CONCLUIDO | 4.2681 | 23.43 | 19.62 | 32.7 | 0.46 | 36 | 191.78 | 53.44 | 5 | 34 | 38.35 | 23887.36 | 242.68 | 1484.72 | 178.65 | 98.5 | 27317.27 | 0.55 | 0.66 | 7.31 | 1.6 | 4 | 10 | 87.3806 | 119.558 | 108.1475 | 87380.598 | 119557.9891 | 1.6413e-05 | 0.97625 | 108147.5424
5 | 95 | CONCLUIDO | 4.3736 | 22.86 | 19.32 | 39.96 | 0.55 | 29 | 193.32 | 53.44 | 6 | 27 | 38.89 | 24076.95 | 231.71 | 1484.8 | 168.55 | 98.5 | 22304.58 | 0.58 | 0.67 | 7.3 | 1.29 | 4 | 10 | 82.7044 | 113.1598 | 102.36 | 82704.4002 | 113159.8091 | 1.6819e-05 | 0.9525 | 102359.9957
6 | 95 | CONCLUIDO | 4.4541 | 22.45 | 19.09 | 47.72 | 0.64 | 24 | 194.86 | 53.44 | 7 | 22 | 39.43 | 24267.28 | 221.25 | 1484.52 | 160.85 | 98.5 | 18480.32 | 0.61 | 0.68 | 7.29 | 1.07 | 4 | 10 | 78.8781 | 107.9245 | 97.6243 | 78878.1011 | 107924.4978 | 1.7129e-05 | 0.93542 | 97624.3352
7 | 95 | CONCLUIDO | 4.5258 | 22.1 | 18.88 | 56.65 | 0.72 | 20 | 196.41 | 53.44 | 8 | 18 | 39.98 | 24458.36 | 210.57 | 1484.43 | 154.07 | 98.5 | 15106.78 | 0.64 | 0.68 | 7.28 | 0.86 | 4 | 10 | 75.3168 | 103.0517 | 93.2166 | 75316.7787 | 103051.7393 | 1.7404e-05 | 0.92083 | 93216.6259
8 | 95 | CONCLUIDO | 4.5573 | 21.94 | 18.8 | 62.68 | 0.81 | 18 | 197.97 | 53.44 | 9 | 11 | 40.53 | 24650.18 | 203.31 | 1484.5 | 150.94 | 98.5 | 13554.11 | 0.65 | 0.69 | 7.29 | 0.78 | 4 | 10 | 73.3091 | 100.3047 | 90.7318 | 73309.0863 | 100304.726 | 1.7526e-05 | 0.91417 | 90731.7838
9 | 95 | CONCLUIDO | 4.5754 | 21.86 | 18.75 | 66.19 | 0.89 | 17 | 199.53 | 53.44 | 10 | 0 | 41.1 | 24842.77 | 201.34 | 1485.18 | 148.91 | 98.5 | 12545.08 | 0.66 | 0.69 | 7.29 | 0.73 | 4 | 10 | 72.5861 | 99.3155 | 89.837 | 72586.0982 | 99315.5018 | 1.7595e-05 | 0.91083 | 89836.9697

## RESULTADOS_9
Unnamed: 0 | Volume de calda [L] | STATUS | Capacidade operacional [ha/h] | Tempo de missao [h] | Tempo util [h] | Tempo por voo [min] | Autonomia Projetada [h] | N° Voos | MTOW [kg] | Massa Estrutura [kg] | Combustível [kg] | Abastecimentos | Massa gerador | Potência gerador [W] | Combustível consumido [L] | Calda cons [L] | Distância percorrida [km] | Distância Pulverizando [km] | RTL ACUMULADO[m] | EOC [km/km] | EOC [h/h] | Tempo de manobra [h] | Tempo rtl_rtw [h] | V pulv [m/s] | V desloc [m/s] | Preço Total por ha Simples [R$/ha] | Preço Total por ha Presumido [R$/ha] | Preço Total por ha Real [R$/ha] | Preço Total Simples [R$] | Preço Total Presumido [R$] | Prod CAPEX [ha/R$] | Dias Trabalhados | Preço Total Real [R$]
0 | 55 | CONCLUIDO | 2.8963 | 34.53 | 27.66 | 8.3 | 0.15 | 200 | 116.05 | 43.4 | 1 | 198 | 16.65 | 14546.17 | 272.58 | 1486.74 | 451.88 | 98.5 | 163115.1 | 0.22 | 0.47 | 7.57 | 9.63 | 4 | 10 | 142.2788 | 194.6721 | 176.0929 | 142278.8116 | 194672.1469 | 1.3885e-05 | 1.4387 | 176092.9105
1 | 55 | CONCLUIDO | 3.9694 | 25.19 | 21.36 | 17.56 | 0.3 | 73 | 117.34 | 43.4 | 2 | 71 | 16.94 | 14705.49 | 199.42 | 1485.2 | 238 | 98.5 | 56809.66 | 0.41 | 0.6 | 7.36 | 3.34 | 4 | 10 | 80.5022 | 110.1466 | 99.6344 | 80502.1537 | 110146.5981 | 1.903e-05 | 1.0496 | 99634.3614
2 | 55 | CONCLUIDO | 4.3335 | 23.08 | 19.96 | 27.86 | 0.45 | 43 | 118.63 | 43.4 | 3 | 41 | 17.23 | 14865.24 | 174.08 | 1485.36 | 190.56 | 98.5 | 33237.95 | 0.52 | 0.65 | 7.31 | 1.94 | 4 | 10 | 67.1037 | 91.8143 | 83.0516 | 67103.7195 | 91814.2694 | 2.0775e-05 | 0.96167 | 83051.6444
3 | 55 | CONCLUIDO | 4.5102 | 22.17 | 19.37 | 38.74 | 0.59 | 30 | 119.93 | 43.4 | 4 | 16 | 17.53 | 15025.44 | 156.57 | 1484.59 | 169.75 | 98.5 | 22897.62 | 0.58 | 0.67 | 7.32 | 1.35 | 4 | 10 | 60.5094 | 82.7916 | 74.8901 | 60509.3751 | 82791.5965 | 2.1622e-05 | 0.92375 | 74890.0827
4 | 55 | CONCLUIDO | 4.5429 | 22.01 | 19.26 | 41.27 | 0.73 | 28 | 121.23 | 43.4 | 5 | 0 | 17.83 | 15186.08 | 155.34 | 1485.26 | 165.47 | 98.5 | 20768.27 | 0.6 | 0.67 | 7.33 | 1.24 | 4 | 10 | 59.73 | 81.7252 | 73.9255 | 59729.9959 | 81725.2155 | 2.1779e-05 | 0.91708 | 73925.4756

## resultados
Unnamed: 0 | Volume de calda [L] | STATUS | Capacidade operacional [ha/h] | Tempo de missao [h] | Tempo util [h] | Tempo por voo [min] | Autonomia Projetada [h] | N° Voos | MTOW [kg] | Massa Estrutura [kg] | Combustível [kg] | Abastecimentos | Massa gerador | Potência gerador [W] | Combustível consumido [L] | Calda cons [L] | Distância percorrida [km] | Distância Pulverizando [km] | RTL ACUMULADO[m] | EOC [km/km] | EOC [h/h] | Tempo de manobra [h] | Tempo rtl_rtw [h] | V pulv [m/s] | V desloc [m/s]
0 | 100 | CONCLUIDO | 1.7842 | 56.05 | 38.17 | 5.8 | 0.09 | 395 | 194.77 | 54.38 | 1 | 393 | 39.4 | 24256.19 | 534.4 | 1489.59 | 809.54 | 98.5 | 340967.68 | 0.12 | 0.34 | 7.9 | 20.11 | 4 | 10
1 | 100 | CONCLUIDO | 3.253 | 30.74 | 23.6 | 11.9 | 0.18 | 119 | 196.32 | 54.38 | 2 | 117 | 39.95 | 24447.22 | 324.98 | 1486.03 | 313.48 | 98.5 | 94321.09 | 0.31 | 0.55 | 7.44 | 5.57 | 4 | 10
2 | 100 | CONCLUIDO | 3.7767 | 26.48 | 21.24 | 18.21 | 0.27 | 70 | 197.88 | 54.38 | 3 | 68 | 40.5 | 24639 | 286.51 | 1484.79 | 233.49 | 98.5 | 54568.22 | 0.42 | 0.61 | 7.36 | 3.21 | 4 | 10
3 | 100 | CONCLUIDO | 4.0559 | 24.66 | 20.23 | 24.78 | 0.36 | 49 | 199.44 | 54.38 | 4 | 47 | 41.06 | 24831.54 | 266.79 | 1484.5 | 199.41 | 98.5 | 37631.23 | 0.49 | 0.64 | 7.33 | 2.21 | 4 | 10
4 | 100 | CONCLUIDO | 4.2165 | 23.72 | 19.72 | 31.14 | 0.44 | 38 | 201.01 | 54.38 | 5 | 36 | 41.63 | 25024.84 | 253.57 | 1484.61 | 182.44 | 98.5 | 29202.04 | 0.54 | 0.66 | 7.3 | 1.7 | 4 | 10
5 | 100 | CONCLUIDO | 4.341 | 23.04 | 19.35 | 38.71 | 0.53 | 30 | 202.58 | 54.38 | 6 | 28 | 42.2 | 25218.93 | 242.29 | 1484.48 | 169.77 | 98.5 | 22908.37 | 0.58 | 0.67 | 7.3 | 1.33 | 4 | 10
6 | 100 | CONCLUIDO | 4.424 | 22.6 | 19.12 | 45.88 | 0.61 | 25 | 204.16 | 54.38 | 7 | 23 | 42.78 | 25413.94 | 232.36 | 1484.59 | 161.88 | 98.5 | 18986.44 | 0.61 | 0.68 | 7.29 | 1.09 | 4 | 10
7 | 100 | CONCLUIDO | 4.4865 | 22.29 | 18.96 | 54.16 | 0.69 | 21 | 205.75 | 54.38 | 8 | 19 | 43.37 | 25609.61 | 223.06 | 1484.42 | 156.42 | 98.5 | 16277.81 | 0.63 | 0.68 | 7.28 | 0.94 | 4 | 10
8 | 100 | CONCLUIDO | 4.544 | 22.01 | 18.79 | 62.64 | 0.77 | 18 | 207.34 | 54.38 | 9 | 16 | 43.96 | 25806.1 | 213.29 | 1484.3 | 150.77 | 98.5 | 13466.44 | 0.65 | 0.69 | 7.28 | 0.77 | 4 | 10
9 | 100 | CONCLUIDO | 4.5601 | 21.93 | 18.75 | 66.18 | 0.85 | 17 | 208.94 | 54.38 | 10 | 5 | 44.56 | 26003.41 | 207.19 | 1485.13 | 148.85 | 98.5 | 12515.51 | 0.66 | 0.69 | 7.29 | 0.73 | 4 | 10
10 | 100 | CONCLUIDO | 4.5758 | 21.85 | 18.72 | 70.18 | 0.93 | 16 | 210.55 | 54.38 | 11 | 0 | 45.17 | 26201.54 | 207.09 | 1485.14 | 147.51 | 98.5 | 11848.51 | 0.67 | 0.69 | 7.29 | 0.69 | 4 | 10
0 | 40 | CONCLUIDO | 3.3385 | 29.95 | 25.18 | 10.07 | 0.2 | 150 | 89.87 | 37.55 | 1 | 148 | 11.32 | 11317.98 | 204.56 | 1486.25 | 366.3 | 98.5 | 120572.72 | 0.27 | 0.51 | 7.52 | 7.14 | 4 | 10
1 | 40 | CONCLUIDO | 4.24 | 23.58 | 20.59 | 22.06 | 0.39 | 56 | 91.1 | 37.55 | 2 | 54 | 11.54 | 11468.97 | 151.7 | 1484.91 | 211.43 | 98.5 | 43606.92 | 0.47 | 0.63 | 7.34 | 2.56 | 4 | 10
2 | 40 | CONCLUIDO | 4.4489 | 22.48 | 19.8 | 30.46 | 0.57 | 39 | 92.32 | 37.55 | 3 | 0 | 11.77 | 11620.34 | 136.12 | 1486.57 | 183.36 | 98.5 | 29658.91 | 0.54 | 0.65 | 7.35 | 1.78 | 4 | 10
0 | 30 | CONCLUIDO | 3.6945 | 27.07 | 23.43 | 12.23 | 0.24 | 115 | 71.52 | 32.27 | 1 | 113 | 8.25 | 9054.6 | 157 | 1485.61 | 308.03 | 98.5 | 91613.37 | 0.32 | 0.55 | 7.43 | 5.4 | 4 | 10
1 | 30 | CONCLUIDO | 4.3485 | 23 | 20.36 | 23.95 | 0.48 | 51 | 72.7 | 32.27 | 2 | 0 | 8.43 | 9200.25 | 121.16 | 1486.79 | 201.98 | 98.5 | 38909.68 | 0.49 | 0.63 | 7.38 | 2.33 | 4 | 10
0 | 15 | CONCLUIDO | 3.9288 | 25.45 | 22.64 | 13.59 | 0.43 | 100 | 39.78 | 19.54 | 1 | 0 | 4.24 | 5140 | 90.05 | 1488.26 | 276.17 | 98.5 | 75760.76 | 0.36 | 0.57 | 7.55 | 4.61 | 4 | 10
0 | 70 | CONCLUIDO | 2.4977 | 40.04 | 30.47 | 7.2 | 0.12 | 254 | 141.81 | 47.83 | 1 | 252 | 22.98 | 17723.39 | 345.49 | 1486.79 | 546.92 | 98.5 | 210364.65 | 0.18 | 0.42 | 7.67 | 12.43 | 4 | 10
1 | 70 | CONCLUIDO | 3.709 | 26.96 | 22.16 | 14.94 | 0.25 | 89 | 143.17 | 47.83 | 2 | 87 | 23.34 | 17891.86 | 242.71 | 1485.54 | 264.79 | 98.5 | 70121.34 | 0.37 | 0.58 | 7.39 | 4.13 | 4 | 10
2 | 70 | CONCLUIDO | 4.1348 | 24.18 | 20.43 | 23.12 | 0.37 | 53 | 144.54 | 47.83 | 3 | 51 | 23.71 | 18060.85 | 214.84 | 1484.71 | 206.14 | 98.5 | 40978.13 | 0.48 | 0.63 | 7.33 | 2.4 | 4 | 10
3 | 70 | CONCLUIDO | 4.3539 | 22.97 | 19.67 | 31.9 | 0.49 | 37 | 145.92 | 47.83 | 4 | 35 | 24.09 | 18230.35 | 197.01 | 1484.58 | 180.42 | 98.5 | 28199.46 | 0.55 | 0.66 | 7.31 | 1.65 | 4 | 10
4 | 70 | CONCLUIDO | 4.4988 | 22.23 | 19.22 | 42.71 | 0.6 | 27 | 147.3 | 47.83 | 5 | 25 | 24.47 | 18400.38 | 181.27 | 1484.59 | 165.29 | 98.5 | 20685.54 | 0.6 | 0.67 | 7.29 | 1.2 | 4 | 10
5 | 70 | CONCLUIDO | 4.5627 | 21.92 | 19.02 | 49.63 | 0.71 | 23 | 148.68 | 47.83 | 6 | 6 | 24.85 | 18570.94 | 172.3 | 1485.28 | 157.87 | 98.5 | 16992.03 | 0.62 | 0.68 | 7.31 | 1 | 4 | 10
6 | 70 | CONCLUIDO | 4.5576 | 21.94 | 19.05 | 49.69 | 0.83 | 23 | 150.07 | 47.83 | 7 | 0 | 25.24 | 18742.03 | 173.5 | 1485.14 | 158.56 | 98.5 | 17338.07 | 0.62 | 0.68 | 7.31 | 1.03 | 4 | 10
0 | 90 | CONCLUIDO | 2.0125 | 49.69 | 35.15 | 6.18 | 0.1 | 341 | 176.73 | 52.44 | 1 | 339 | 33.29 | 22031.19 | 461.81 | 1488.69 | 706.81 | 98.5 | 289873.65 | 0.14 | 0.37 | 7.79 | 17.09 | 4 | 10
1 | 90 | CONCLUIDO | 3.4034 | 29.38 | 23.09 | 12.71 | 0.2 | 109 | 178.21 | 52.44 | 2 | 107 | 33.77 | 22213.89 | 297.39 | 1484.95 | 296.78 | 98.5 | 86018.12 | 0.33 | 0.56 | 7.41 | 5.06 | 4 | 10
2 | 90 | CONCLUIDO | 3.8866 | 25.73 | 21 | 19.38 | 0.3 | 65 | 179.7 | 52.44 | 3 | 63 | 34.26 | 22397.24 | 263.48 | 1484.74 | 225.65 | 98.5 | 50674.83 | 0.44 | 0.62 | 7.35 | 2.97 | 4 | 10
3 | 90 | CONCLUIDO | 4.1554 | 24.07 | 20.04 | 26.73 | 0.39 | 45 | 181.19 | 52.44 | 4 | 43 | 34.75 | 22581.25 | 244.23 | 1484.56 | 193.12 | 98.5 | 34507.22 | 0.51 | 0.64 | 7.32 | 2.02 | 4 | 10
4 | 90 | CONCLUIDO | 4.2971 | 23.27 | 19.61 | 33.61 | 0.49 | 35 | 182.69 | 52.44 | 5 | 33 | 35.25 | 22766.06 | 231.8 | 1484.32 | 178.28 | 98.5 | 27139.6 | 0.55 | 0.66 | 7.31 | 1.59 | 4 | 10
5 | 90 | CONCLUIDO | 4.4087 | 22.68 | 19.27 | 41.28 | 0.58 | 28 | 184.19 | 52.44 | 6 | 26 | 35.75 | 22951.43 | 219.31 | 1484.28 | 166.95 | 98.5 | 21507.3 | 0.59 | 0.67 | 7.29 | 1.24 | 4 | 10
6 | 90 | CONCLUIDO | 4.4882 | 22.28 | 19.04 | 49.68 | 0.67 | 23 | 185.7 | 52.44 | 7 | 21 | 36.26 | 23137.49 | 209.18 | 1484.29 | 159.2 | 98.5 | 17660.96 | 0.62 | 0.68 | 7.29 | 1.02 | 4 | 10
7 | 90 | CONCLUIDO | 4.5573 | 21.94 | 18.85 | 59.52 | 0.76 | 19 | 187.22 | 52.44 | 8 | 15 | 36.78 | 23324.24 | 198.5 | 1484.16 | 152.58 | 98.5 | 14367.03 | 0.65 | 0.69 | 7.28 | 0.83 | 4 | 10
8 | 90 | CONCLUIDO | 4.5698 | 21.88 | 18.82 | 62.74 | 0.85 | 18 | 188.74 | 52.44 | 9 | 0 | 37.3 | 23511.69 | 195.82 | 1484.77 | 151.29 | 98.5 | 13726.59 | 0.65 | 0.69 | 7.29 | 0.8 | 4 | 10
0 | 10 | CONCLUIDO | 3.5311 | 28.32 | 25.01 | 10 | 0.64 | 150 | 26.11 | 12.1 | 1 | 0 | 3.01 | 3454.41 | 72.47 | 1490.35 | 353.96 | 98.5 | 114403.85 | 0.28 | 0.52 | 7.68 | 6.97 | 4 | 10
0 | 45 | CONCLUIDO | 3.1914 | 31.33 | 25.93 | 9.37 | 0.18 | 166 | 98.71 | 39.72 | 1 | 164 | 12.99 | 12407.75 | 226.61 | 1485.96 | 393.02 | 98.5 | 133855.03 | 0.25 | 0.5 | 7.51 | 7.9 | 4 | 10
1 | 45 | CONCLUIDO | 4.1482 | 24.11 | 20.84 | 20.17 | 0.35 | 62 | 99.95 | 39.72 | 2 | 60 | 13.24 | 12561.45 | 168.55 | 1484.67 | 220.37 | 98.5 | 48048.4 | 0.45 | 0.62 | 7.35 | 2.82 | 4 | 10
2 | 45 | CONCLUIDO | 4.4597 | 22.42 | 19.67 | 31.9 | 0.52 | 37 | 101.2 | 39.72 | 3 | 24 | 13.49 | 12715.54 | 145.1 | 1485.38 | 180.42 | 98.5 | 28197.34 | 0.55 | 0.66 | 7.31 | 1.65 | 4 | 10
3 | 45 | CONCLUIDO | 4.4954 | 22.24 | 19.56 | 34.51 | 0.69 | 34 | 102.45 | 39.72 | 4 | 0 | 13.74 | 12870.03 | 142.86 | 1485.48 | 175.22 | 98.5 | 25616.12 | 0.56 | 0.66 | 7.35 | 1.53 | 4 | 10
0 | 60 | CONCLUIDO | 2.7599 | 36.23 | 28.56 | 7.9 | 0.14 | 217 | 124.63 | 45 | 1 | 215 | 18.64 | 15605.44 | 296.04 | 1487.2 | 481.28 | 98.5 | 177730.2 | 0.2 | 0.45 | 7.62 | 10.51 | 4 | 10
1 | 60 | CONCLUIDO | 3.8713 | 25.83 | 21.68 | 16.47 | 0.28 | 79 | 125.95 | 45 | 2 | 77 | 18.95 | 15767.7 | 214.77 | 1485.62 | 248.61 | 98.5 | 62081.96 | 0.4 | 0.6 | 7.38 | 3.65 | 4 | 10
2 | 60 | CONCLUIDO | 4.2581 | 23.48 | 20.15 | 25.73 | 0.42 | 47 | 127.27 | 45 | 3 | 45 | 19.27 | 15930.42 | 188.57 | 1484.57 | 196.75 | 98.5 | 36313.69 | 0.5 | 0.64 | 7.33 | 2.13 | 4 | 10
3 | 60 | CONCLUIDO | 4.4608 | 22.42 | 19.47 | 36.5 | 0.55 | 32 | 128.59 | 45 | 4 | 30 | 19.59 | 16093.6 | 170.41 | 1484.7 | 173.41 | 98.5 | 24720.54 | 0.57 | 0.66 | 7.31 | 1.45 | 4 | 10
4 | 60 | CONCLUIDO | 4.5468 | 21.99 | 19.2 | 44.3 | 0.68 | 26 | 129.92 | 45 | 5 | 1 | 19.92 | 16257.24 | 160.66 | 1485.54 | 163.42 | 98.5 | 19756.2 | 0.6 | 0.67 | 7.32 | 1.18 | 4 | 10
5 | 60 | CONCLUIDO | 4.5474 | 21.99 | 19.19 | 44.29 | 0.81 | 26 | 131.25 | 45 | 6 | 0 | 20.25 | 16421.36 | 162.12 | 1485.35 | 163.39 | 98.5 | 19740.43 | 0.6 | 0.67 | 7.32 | 1.17 | 4 | 10
0 | 80 | CONCLUIDO | 2.246 | 44.52 | 32.69 | 6.65 | 0.11 | 295 | 159.12 | 50.28 | 1 | 293 | 27.84 | 19859.16 | 400.78 | 1487.27 | 622.24 | 98.5 | 247821.2 | 0.16 | 0.4 | 7.75 | 14.64 | 4 | 10
1 | 80 | CONCLUIDO | 3.548 | 28.18 | 22.67 | 13.74 | 0.22 | 99 | 160.54 | 50.28 | 2 | 97 | 28.26 | 20034.4 | 270.77 | 1485.02 | 281.75 | 98.5 | 78555.02 | 0.35 | 0.57 | 7.42 | 4.64 | 4 | 10
2 | 80 | CONCLUIDO | 4.0079 | 24.95 | 20.73 | 21.08 | 0.33 | 59 | 161.97 | 50.28 | 3 | 57 | 28.69 | 20210.21 | 239.88 | 1484.69 | 216.11 | 98.5 | 45932.92 | 0.46 | 0.62 | 7.35 | 2.7 | 4 | 10
3 | 80 | CONCLUIDO | 4.2509 | 23.52 | 19.88 | 29.09 | 0.43 | 41 | 163.4 | 50.28 | 4 | 39 | 29.12 | 20386.62 | 221.73 | 1484.53 | 187.53 | 98.5 | 31734.2 | 0.53 | 0.65 | 7.32 | 1.86 | 4 | 10
4 | 80 | CONCLUIDO | 4.4014 | 22.72 | 19.4 | 37.54 | 0.54 | 31 | 164.83 | 50.28 | 5 | 29 | 29.55 | 20563.61 | 208.06 | 1484.84 | 171.15 | 98.5 | 23592.23 | 0.58 | 0.67 | 7.3 | 1.37 | 4 | 10
5 | 80 | CONCLUIDO | 4.491 | 22.27 | 19.14 | 45.93 | 0.64 | 25 | 166.27 | 50.28 | 6 | 23 | 29.99 | 20741.2 | 195.11 | 1484.39 | 162.56 | 98.5 | 19327.72 | 0.61 | 0.68 | 7.29 | 1.12 | 4 | 10
6 | 80 | CONCLUIDO | 4.5533 | 21.96 | 18.96 | 54.17 | 0.74 | 21 | 167.72 | 50.28 | 7 | 10 | 30.44 | 20919.39 | 185.85 | 1484.75 | 156.1 | 98.5 | 16120.75 | 0.63 | 0.68 | 7.29 | 0.94 | 4 | 10
7 | 80 | CONCLUIDO | 4.5686 | 21.89 | 18.92 | 56.76 | 0.84 | 20 | 169.17 | 50.28 | 8 | 0 | 30.89 | 21098.19 | 185.05 | 1485.13 | 154.23 | 98.5 | 15187.43 | 0.64 | 0.68 | 7.31 | 0.9 | 4 | 10
0 | 35 | CONCLUIDO | 3.509 | 28.5 | 24.32 | 10.97 | 0.22 | 133 | 80.84 | 35.1 | 1 | 131 | 9.74 | 10204.21 | 181.46 | 1486.16 | 337.8 | 98.5 | 106408.48 | 0.29 | 0.53 | 7.47 | 6.28 | 4 | 10
1 | 35 | CONCLUIDO | 4.3403 | 23.04 | 20.29 | 24.34 | 0.43 | 50 | 82.04 | 35.1 | 2 | 39 | 9.94 | 10352.53 | 133.21 | 1484.89 | 200.66 | 98.5 | 38254.25 | 0.49 | 0.64 | 7.35 | 2.26 | 4 | 10
2 | 35 | CONCLUIDO | 4.4078 | 22.69 | 20.04 | 27.32 | 0.63 | 44 | 83.25 | 35.1 | 3 | 0 | 10.15 | 10501.19 | 129.93 | 1485.84 | 190.96 | 98.5 | 33436.12 | 0.52 | 0.64 | 7.37 | 2.01 | 4 | 10
0 | 50 | CONCLUIDO | 3.038 | 32.92 | 26.81 | 8.79 | 0.16 | 183 | 107.41 | 41.65 | 1 | 181 | 14.77 | 13481.73 | 249.76 | 1486.96 | 422.38 | 98.5 | 148447.14 | 0.23 | 0.48 | 7.55 | 8.77 | 4 | 10
1 | 50 | CONCLUIDO | 4.0515 | 24.68 | 21.14 | 18.65 | 0.32 | 68 | 108.68 | 41.65 | 2 | 66 | 15.03 | 13638.32 | 184.52 | 1484.71 | 230.16 | 98.5 | 52915.32 | 0.43 | 0.61 | 7.36 | 3.11 | 4 | 10
2 | 50 | CONCLUIDO | 4.4123 | 22.66 | 19.76 | 30.4 | 0.48 | 39 | 109.96 | 41.65 | 3 | 37 | 15.31 | 13795.21 | 158.51 | 1485.01 | 183.33 | 98.5 | 29642.71 | 0.54 | 0.65 | 7.32 | 1.74 | 4 | 10
3 | 50 | CONCLUIDO | 4.5134 | 22.16 | 19.43 | 37.61 | 0.63 | 31 | 111.23 | 41.65 | 4 | 2 | 15.58 | 13952.52 | 148.68 | 1485.9 | 171.21 | 98.5 | 23623.31 | 0.58 | 0.67 | 7.33 | 1.41 | 4 | 10
4 | 50 | CONCLUIDO | 4.5131 | 22.16 | 19.43 | 37.61 | 0.78 | 31 | 112.51 | 41.65 | 5 | 0 | 15.86 | 14110.24 | 150.27 | 1485.4 | 171.17 | 98.5 | 23605.83 | 0.58 | 0.66 | 7.34 | 1.41 | 4 | 10
0 | 25 | CONCLUIDO | 3.8981 | 25.65 | 22.52 | 14.08 | 0.28 | 96 | 61.76 | 28.92 | 1 | 94 | 6.84 | 7851.41 | 131.11 | 1485.59 | 277.04 | 98.5 | 76211.7 | 0.36 | 0.57 | 7.41 | 4.5 | 4 | 10
1 | 25 | CONCLUIDO | 4.2596 | 23.48 | 20.83 | 20.49 | 0.55 | 61 | 62.92 | 28.92 | 2 | 0 | 7 | 7994.37 | 113.18 | 1485.75 | 216.86 | 98.5 | 46300.02 | 0.45 | 0.62 | 7.43 | 2.81 | 4 | 10
0 | 85 | CONCLUIDO | 2.1356 | 46.83 | 33.74 | 6.41 | 0.11 | 316 | 167.88 | 51.39 | 1 | 314 | 30.49 | 20939.59 | 428.69 | 1488.74 | 658.34 | 98.5 | 265763.63 | 0.15 | 0.38 | 7.78 | 15.69 | 4 | 10
1 | 85 | CONCLUIDO | 3.4809 | 28.73 | 22.83 | 13.17 | 0.21 | 104 | 169.33 | 51.39 | 2 | 102 | 30.94 | 21118.46 | 283.32 | 1485.29 | 287.13 | 98.5 | 81220.54 | 0.34 | 0.57 | 7.43 | 4.81 | 4 | 10
2 | 85 | CONCLUIDO | 3.9476 | 25.33 | 20.86 | 20.19 | 0.31 | 62 | 170.79 | 51.39 | 3 | 60 | 31.4 | 21297.94 | 251.4 | 1484.88 | 221.1 | 98.5 | 48415.52 | 0.45 | 0.62 | 7.34 | 2.84 | 4 | 10
3 | 85 | CONCLUIDO | 4.2059 | 23.78 | 19.95 | 27.83 | 0.41 | 43 | 172.25 | 51.39 | 4 | 41 | 31.86 | 21478.05 | 232.68 | 1484.46 | 189.85 | 98.5 | 32884.08 | 0.52 | 0.65 | 7.32 | 1.92 | 4 | 10
4 | 85 | CONCLUIDO | 4.3507 | 22.98 | 19.49 | 35.44 | 0.51 | 33 | 173.71 | 51.39 | 5 | 31 | 32.32 | 21658.78 | 220.28 | 1484.41 | 174.59 | 98.5 | 25305.63 | 0.56 | 0.66 | 7.3 | 1.47 | 4 | 10
5 | 85 | CONCLUIDO | 4.4564 | 22.44 | 19.19 | 44.28 | 0.61 | 26 | 175.18 | 51.39 | 6 | 24 | 32.79 | 21840.16 | 208.03 | 1484.46 | 164.18 | 98.5 | 20132.62 | 0.6 | 0.67 | 7.29 | 1.17 | 4 | 10
6 | 85 | CONCLUIDO | 4.5425 | 22.01 | 18.93 | 54.09 | 0.7 | 21 | 176.66 | 51.39 | 7 | 17 | 33.27 | 22022.17 | 195.2 | 1484.32 | 155.71 | 98.5 | 15921.48 | 0.63 | 0.68 | 7.28 | 0.91 | 4 | 10
7 | 85 | CONCLUIDO | 4.5719 | 21.87 | 18.86 | 59.55 | 0.8 | 19 | 178.14 | 51.39 | 8 | 4 | 33.75 | 22204.83 | 189.91 | 1484.97 | 152.43 | 98.5 | 14295.35 | 0.65 | 0.69 | 7.3 | 0.84 | 4 | 10
8 | 85 | CONCLUIDO | 4.5694 | 21.88 | 18.87 | 59.58 | 0.89 | 19 | 179.63 | 51.39 | 9 | 0 | 34.24 | 22388.15 | 190.51 | 1485.19 | 152.61 | 98.5 | 14384.46 | 0.65 | 0.68 | 7.3 | 0.85 | 4 | 10
0 | 20 | CONCLUIDO | 4.0911 | 24.44 | 21.72 | 16.29 | 0.34 | 80 | 51.33 | 24.83 | 1 | 37 | 5.51 | 6564.78 | 104.32 | 1487.6 | 247.68 | 98.5 | 61613.28 | 0.4 | 0.6 | 7.44 | 3.69 | 4 | 10
1 | 20 | CONCLUIDO | 4.1301 | 24.21 | 21.54 | 17 | 0.66 | 76 | 52.47 | 24.83 | 2 | 0 | 5.64 | 6705.1 | 104.31 | 1486.85 | 240.18 | 98.5 | 57883.59 | 0.41 | 0.6 | 7.47 | 3.51 | 4 | 10
0 | 65 | CONCLUIDO | 2.6291 | 38.04 | 29.46 | 7.52 | 0.13 | 235 | 133.21 | 46.47 | 1 | 233 | 20.75 | 16663.42 | 319.92 | 1486.91 | 512.21 | 98.5 | 193106.17 | 0.19 | 0.44 | 7.64 | 11.42 | 4 | 10
1 | 65 | CONCLUIDO | 3.7869 | 26.41 | 21.94 | 15.67 | 0.26 | 84 | 134.55 | 46.47 | 2 | 82 | 21.09 | 16828.84 | 229.28 | 1484.84 | 257.01 | 98.5 | 66259.81 | 0.38 | 0.59 | 7.4 | 3.91 | 4 | 10
2 | 65 | CONCLUIDO | 4.1987 | 23.82 | 20.28 | 24.33 | 0.39 | 50 | 135.9 | 46.47 | 3 | 48 | 21.43 | 16994.64 | 201.57 | 1485.22 | 200.77 | 98.5 | 38307.48 | 0.49 | 0.64 | 7.33 | 2.25 | 4 | 10
3 | 65 | CONCLUIDO | 4.4145 | 22.65 | 19.55 | 34.49 | 0.52 | 34 | 137.25 | 46.47 | 4 | 32 | 21.78 | 17160.92 | 183.6 | 1484.45 | 176.31 | 98.5 | 26159.46 | 0.56 | 0.66 | 7.31 | 1.53 | 4 | 10
4 | 65 | CONCLUIDO | 4.5316 | 22.07 | 19.18 | 44.26 | 0.64 | 26 | 138.6 | 46.47 | 5 | 15 | 22.13 | 17327.69 | 168.89 | 1484.61 | 163.45 | 98.5 | 19766.61 | 0.6 | 0.67 | 7.3 | 1.16 | 4 | 10
5 | 65 | CONCLUIDO | 4.5613 | 21.92 | 19.09 | 47.73 | 0.76 | 24 | 139.95 | 46.47 | 6 | 0 | 22.49 | 17494.97 | 166.29 | 1485.7 | 159.63 | 98.5 | 17866.51 | 0.62 | 0.68 | 7.32 | 1.07 | 4 | 10
0 | 75 | CONCLUIDO | 2.369 | 42.21 | 31.56 | 6.91 | 0.12 | 274 | 150.44 | 49.1 | 1 | 272 | 25.34 | 18787.76 | 372.61 | 1487.5 | 583.5 | 98.5 | 228552.65 | 0.17 | 0.41 | 7.72 | 13.51 | 4 | 10
1 | 75 | CONCLUIDO | 3.6324 | 27.53 | 22.38 | 14.29 | 0.23 | 94 | 151.83 | 49.1 | 2 | 92 | 25.73 | 18959.54 | 256.38 | 1484.55 | 271.8 | 98.5 | 73602.74 | 0.36 | 0.58 | 7.41 | 4.36 | 4 | 10
2 | 75 | CONCLUIDO | 4.0694 | 24.57 | 20.59 | 22.06 | 0.35 | 56 | 153.23 | 49.1 | 3 | 54 | 26.13 | 19131.85 | 227.33 | 1484.86 | 211.54 | 98.5 | 43661.84 | 0.47 | 0.63 | 7.34 | 2.56 | 4 | 10
3 | 75 | CONCLUIDO | 4.2996 | 23.26 | 19.79 | 30.45 | 0.46 | 39 | 154.63 | 49.1 | 4 | 37 | 26.53 | 19304.72 | 209.92 | 1484.59 | 184.5 | 98.5 | 30230.73 | 0.53 | 0.65 | 7.31 | 1.77 | 4 | 10
4 | 75 | CONCLUIDO | 4.4506 | 22.47 | 19.31 | 39.94 | 0.57 | 29 | 156.03 | 49.1 | 5 | 27 | 26.94 | 19478.15 | 194.9 | 1484.25 | 168.1 | 98.5 | 22078.09 | 0.59 | 0.67 | 7.3 | 1.29 | 4 | 10
5 | 75 | CONCLUIDO | 4.5445 | 22 | 19.03 | 49.63 | 0.67 | 23 | 157.44 | 49.1 | 6 | 18 | 27.35 | 19652.13 | 182 | 1484.37 | 158.57 | 98.5 | 17341.46 | 0.62 | 0.68 | 7.29 | 1 | 4 | 10
6 | 75 | CONCLUIDO | 4.5698 | 21.88 | 18.96 | 54.18 | 0.78 | 21 | 158.86 | 49.1 | 7 | 0 | 27.77 | 19826.68 | 177.74 | 1484.8 | 155.97 | 98.5 | 16054.06 | 0.63 | 0.68 | 7.3 | 0.94 | 4 | 10
0 | 95 | CONCLUIDO | 1.8912 | 52.88 | 36.71 | 5.99 | 0.1 | 368 | 185.69 | 53.44 | 1 | 366 | 36.26 | 23136.14 | 498.31 | 1488.43 | 759.12 | 98.5 | 315895.58 | 0.13 | 0.35 | 7.87 | 18.66 | 4 | 10
1 | 95 | CONCLUIDO | 3.3226 | 30.1 | 23.39 | 12.31 | 0.19 | 114 | 187.21 | 53.44 | 2 | 112 | 36.77 | 23322.88 | 311.62 | 1485.17 | 305.8 | 98.5 | 90501.24 | 0.32 | 0.55 | 7.45 | 5.35 | 4 | 10
2 | 95 | CONCLUIDO | 3.8381 | 26.05 | 21.09 | 18.89 | 0.28 | 67 | 188.73 | 53.44 | 3 | 65 | 37.29 | 23510.33 | 274.43 | 1485 | 228.54 | 98.5 | 52106.61 | 0.43 | 0.61 | 7.36 | 3.07 | 4 | 10
3 | 95 | CONCLUIDO | 4.0867 | 24.47 | 20.21 | 25.27 | 0.37 | 48 | 190.25 | 53.44 | 4 | 46 | 37.82 | 23698.48 | 256.95 | 1484.57 | 198.86 | 98.5 | 37361.4 | 0.5 | 0.64 | 7.33 | 2.19 | 4 | 10
4 | 95 | CONCLUIDO | 4.2681 | 23.43 | 19.62 | 32.7 | 0.46 | 36 | 191.78 | 53.44 | 5 | 34 | 38.35 | 23887.36 | 242.68 | 1484.72 | 178.65 | 98.5 | 27317.27 | 0.55 | 0.66 | 7.31 | 1.6 | 4 | 10
5 | 95 | CONCLUIDO | 4.3736 | 22.86 | 19.32 | 39.96 | 0.55 | 29 | 193.32 | 53.44 | 6 | 27 | 38.89 | 24076.95 | 231.71 | 1484.8 | 168.55 | 98.5 | 22304.58 | 0.58 | 0.67 | 7.3 | 1.29 | 4 | 10
6 | 95 | CONCLUIDO | 4.4541 | 22.45 | 19.09 | 47.72 | 0.64 | 24 | 194.86 | 53.44 | 7 | 22 | 39.43 | 24267.28 | 221.25 | 1484.52 | 160.85 | 98.5 | 18480.32 | 0.61 | 0.68 | 7.29 | 1.07 | 4 | 10
7 | 95 | CONCLUIDO | 4.5258 | 22.1 | 18.88 | 56.65 | 0.72 | 20 | 196.41 | 53.44 | 8 | 18 | 39.98 | 24458.36 | 210.57 | 1484.43 | 154.07 | 98.5 | 15106.78 | 0.64 | 0.68 | 7.28 | 0.86 | 4 | 10
8 | 95 | CONCLUIDO | 4.5573 | 21.94 | 18.8 | 62.68 | 0.81 | 18 | 197.97 | 53.44 | 9 | 11 | 40.53 | 24650.18 | 203.31 | 1484.5 | 150.94 | 98.5 | 13554.11 | 0.65 | 0.69 | 7.29 | 0.78 | 4 | 10
9 | 95 | CONCLUIDO | 4.5754 | 21.86 | 18.75 | 66.19 | 0.89 | 17 | 199.53 | 53.44 | 10 | 0 | 41.1 | 24842.77 | 201.34 | 1485.18 | 148.91 | 98.5 | 12545.08 | 0.66 | 0.69 | 7.29 | 0.73 | 4 | 10
0 | 55 | CONCLUIDO | 2.8963 | 34.53 | 27.66 | 8.3 | 0.15 | 200 | 116.05 | 43.4 | 1 | 198 | 16.65 | 14546.17 | 272.58 | 1486.74 | 451.88 | 98.5 | 163115.1 | 0.22 | 0.47 | 7.57 | 9.63 | 4 | 10
1 | 55 | CONCLUIDO | 3.9694 | 25.19 | 21.36 | 17.56 | 0.3 | 73 | 117.34 | 43.4 | 2 | 71 | 16.94 | 14705.49 | 199.42 | 1485.2 | 238 | 98.5 | 56809.66 | 0.41 | 0.6 | 7.36 | 3.34 | 4 | 10
2 | 55 | CONCLUIDO | 4.3335 | 23.08 | 19.96 | 27.86 | 0.45 | 43 | 118.63 | 43.4 | 3 | 41 | 17.23 | 14865.24 | 174.08 | 1485.36 | 190.56 | 98.5 | 33237.95 | 0.52 | 0.65 | 7.31 | 1.94 | 4 | 10
3 | 55 | CONCLUIDO | 4.5102 | 22.17 | 19.37 | 38.74 | 0.59 | 30 | 119.93 | 43.4 | 4 | 16 | 17.53 | 15025.44 | 156.57 | 1484.59 | 169.75 | 98.5 | 22897.62 | 0.58 | 0.67 | 7.32 | 1.35 | 4 | 10
4 | 55 | CONCLUIDO | 4.5429 | 22.01 | 19.26 | 41.27 | 0.73 | 28 | 121.23 | 43.4 | 5 | 0 | 17.83 | 15186.08 | 155.34 | 1485.26 | 165.47 | 98.5 | 20768.27 | 0.6 | 0.67 | 7.33 | 1.24 | 4 | 10

## gráficos
Selecione o eixo X:
Selecione o eixo Y:
Selecione o eixo Z:
Eixo X | Eixo Y | Eixo Z

## hidden (hidden)
Unnamed: 0
Volume de calda [L]
STATUS
Capacidade operacional [ha/h]
Tempo de missao [h]
Tempo util [h]
Tempo por voo [min]
Autonomia Projetada [h]
N° Voos
MTOW [kg]
Massa Estrutura [kg]
Combustível [kg]
Abastecimentos
Massa gerador
Potência gerador [W]
Combustível consumido [L]
Calda cons [L]
Distância percorrida [km]
Distância Pulverizando [km]
RTL ACUMULADO[m]
EOC [km/km]
EOC [h/h]
Tempo de manobra [h]
Tempo rtl_rtw [h]
V pulv [m/s]
V desloc [m/s]