## RESULTADOS_18
Unnamed: 0 | Volume de calda [L] | STATUS | Capacidade operacional [ha/h] | Tempo de missao [h] | Tempo util [h] | Tempo por voo [min] | Autonomia Projetada [h] | N° Voos | MTOW [kg] | Massa Estrutura [kg] | Combustível [kg] | Abastecimentos | Massa gerador | Potência gerador [W] | Combustível consumido [L] | Calda cons [L] | Distância percorrida [km] | Distância Pulverizando [km] | RTL ACUMULADO[m] | EOC [km/km] | EOC [h/h] | Tempo de manobra [h] | Tempo rtl_rtw [h] | V pulv [m/s] | V desloc [m/s] | Preço Total por ha Simples [R$/ha] | Preço Total por ha Presumido [R$/ha] | Preço Total por ha Real [R$/ha] | Preço Total Simples [R$] | Preço Total Presumido [R$] | Prod CAPEX [ha/R$] | Dias Trabalhados | Preço Total Real [R$]
0 | 100 | CONCLUIDO | 1.9017 | 52.59 | 35.95 | 5.94 | 0.09 | 363 | 194.77 | 54.38 | 1 | 361 | 39.4 | 24256.19 | 491.5 | 4320.09 | 766.8 | 122.22 | 314466.7 | 0.16 | 0.4 | 6.83 | 18.56 | 4 | 10 | 362.5445 | 496.0493 | 448.7071 | 362544.4708 | 496049.3392 | 7.1634e-06 | 2.1913 | 448707.0865
1 | 100 | CONCLUIDO | 3.4926 | 28.63 | 22.15 | 13.03 | 0.18 | 102 | 196.32 | 54.38 | 2 | 100 | 39.95 | 24447.22 | 279.2 | 4312.35 | 296.72 | 122.22 | 80734.87 | 0.41 | 0.65 | 6.4 | 4.77 | 4 | 10 | 120.8824 | 165.3966 | 149.6114 | 120882.3522 | 165396.5672 | 1.3156e-05 | 1.1929 | 149611.351
2 | 100 | CONCLUIDO | 4.0764 | 24.53 | 19.88 | 21.68 | 0.27 | 55 | 197.88 | 54.38 | 3 | 50 | 40.5 | 24639 | 225.02 | 4311.6 | 220.23 | 122.22 | 42724.73 | 0.55 | 0.73 | 6.31 | 2.5 | 4 | 10 | 88.781 | 121.474 | 109.8807 | 88780.9751 | 121474.0469 | 1.5355e-05 | 1.0221 | 109880.7343
3 | 100 | CONCLUIDO | 4.2182 | 23.71 | 19.44 | 25.92 | 0.36 | 45 | 199.44 | 54.38 | 4 | 0 | 41.06 | 24831.54 | 207.23 | 4313.45 | 203.2 | 122.22 | 34260.65 | 0.6 | 0.74 | 6.35 | 2.07 | 4 | 10 | 81.4301 | 111.4163 | 100.7829 | 81430.1407 | 111416.3109 | 1.5889e-05 | 0.98792 | 100782.8946

## RESULTADOS_6
Unnamed: 0 | Volume de calda [L] | STATUS | Capacidade operacional [ha/h] | Tempo de missao [h] | Tempo util [h] | Tempo por voo [min] | Autonomia Projetada [h] | N° Voos | MTOW [kg] | Massa Estrutura [kg] | Combustível [kg] | Abastecimentos | Massa gerador | Potência gerador [W] | Combustível consumido [L] | Calda cons [L] | Distância percorrida [km] | Distância Pulverizando [km] | RTL ACUMULADO[m] | EOC [km/km] | EOC [h/h] | Tempo de manobra [h] | Tempo rtl_rtw [h] | V pulv [m/s] | V desloc [m/s] | Preço Total por ha Simples [R$/ha] | Preço Total por ha Presumido [R$/ha] | Preço Total por ha Real [R$/ha] | Preço Total Simples [R$] | Preço Total Presumido [R$] | Prod CAPEX [ha/R$] | Dias Trabalhados | Preço Total Real [R$]
0 | 40 | CONCLUIDO | 3.6794 | 27.18 | 22.97 | 11.49 | 0.2 | 120 | 89.87 | 37.55 | 1 | 67 | 11.32 | 11317.98 | 157.91 | 4316.79 | 322.09 | 122.22 | 93329.21 | 0.38 | 0.63 | 6.49 | 5.59 | 4 | 10 | 75.2943 | 103.021 | 93.1889 | 75294.3489 | 103021.0499 | 2.0057e-05 | 1.1325 | 93188.8654
1 | 40 | CONCLUIDO | 3.7897 | 26.39 | 22.39 | 12.32 | 0.39 | 109 | 91.1 | 37.55 | 2 | 0 | 11.54 | 11468.97 | 152.09 | 4317.05 | 300.12 | 122.22 | 82397.16 | 0.41 | 0.65 | 6.53 | 5.01 | 4 | 10 | 71.1575 | 97.3608 | 88.0688 | 71157.4829 | 97360.8074 | 2.0659e-05 | 1.0996 | 88068.8286

## RESULTADOS_4
Unnamed: 0 | Volume de calda [L] | STATUS | Capacidade operacional [ha/h] | Tempo de missao [h] | Tempo util [h] | Tempo por voo [min] | Autonomia Projetada [h] | N° Voos | MTOW [kg] | Massa Estrutura [kg] | Combustível [kg] | Abastecimentos | Massa gerador | Potência gerador [W] | Combustível consumido [L] | Calda cons [L] | Distância percorrida [km] | Distância Pulverizando [km] | RTL ACUMULADO[m] | EOC [km/km] | EOC [h/h] | Tempo de manobra [h] | Tempo rtl_rtw [h] | V pulv [m/s] | V desloc [m/s] | Preço Total por ha Simples [R$/ha] | Preço Total por ha Presumido [R$/ha] | Preço Total por ha Real [R$/ha] | Preço Total Simples [R$] | Preço Total Presumido [R$] | Prod CAPEX [ha/R$] | Dias Trabalhados | Preço Total Real [R$]
0 | 30 | CONCLUIDO | 3.5463 | 28.2 | 24.1 | 9.97 | 0.24 | 145 | 71.52 | 32.27 | 1 | 0 | 8.25 | 9054.6 | 141.3 | 4320.14 | 355.62 | 122.22 | 109968.68 | 0.34 | 0.6 | 6.66 | 6.72 | 4 | 10 | 72.0975 | 98.6469 | 89.2322 | 72097.4637 | 98646.9306 | 2.171e-05 | 1.175 | 89232.206

## RESULTADOS_1
Unnamed: 0 | Volume de calda [L] | STATUS | Capacidade operacional [ha/h] | Tempo de missao [h] | Tempo util [h] | Tempo por voo [min] | Autonomia Projetada [h] | N° Voos | MTOW [kg] | Massa Estrutura [kg] | Combustível [kg] | Abastecimentos | Massa gerador | Potência gerador [W] | Combustível consumido [L] | Calda cons [L] | Distância percorrida [km] | Distância Pulverizando [km] | RTL ACUMULADO[m] | EOC [km/km] | EOC [h/h] | Tempo de manobra [h] | Tempo rtl_rtw [h] | V pulv [m/s] | V desloc [m/s] | Preço Total por ha Simples [R$/ha] | Preço Total por ha Presumido [R$/ha] | Preço Total por ha Real [R$/ha] | Preço Total Simples [R$] | Preço Total Presumido [R$] | Prod CAPEX [ha/R$] | Dias Trabalhados | Preço Total Real [R$]
0 | 15 | CONCLUIDO | 2.7942 | 35.79 | 30.88 | 6.41 | 0.43 | 289 | 39.78 | 19.54 | 1 | 0 | 4.24 | 5140 | 122.59 | 4332.02 | 577.59 | 122.22 | 220234.83 | 0.21 | 0.47 | 7.09 | 13.48 | 4 | 10 | 84.0699 | 115.0281 | 104.05 | 84069.8531 | 115028.0819 | 2.2624e-05 | 1.4912 | 104049.9632

## RESULTADOS_12
Unnamed: 0 | Volume de calda [L] | STATUS | Capacidade operacional [ha/h] | Tempo de missao [h] | Tempo util [h] | Tempo por voo [min] | Autonomia Projetada [h] | N° Voos | MTOW [kg] | Massa Estrutura [kg] | Combustível [kg] | Abastecimentos | Massa gerador | Potência gerador [W] | Combustível consumido [L] | Calda cons [L] | Distância percorrida [km] | Distância Pulverizando [km] | RTL ACUMULADO[m] | EOC [km/km] | EOC [h/h] | Tempo de manobra [h] | Tempo rtl_rtw [h] | V pulv [m/s] | V desloc [m/s] | Preço Total por ha Simples [R$/ha] | Preço Total por ha Presumido [R$/ha] | Preço Total por ha Real [R$/ha] | Preço Total Simples [R$] | Preço Total Presumido [R$] | Prod CAPEX [ha/R$] | Dias Trabalhados | Preço Total Real [R$]
0 | 70 | CONCLUIDO | 2.7043 | 36.98 | 28.31 | 7.62 | 0.12 | 223 | 141.81 | 47.83 | 1 | 221 | 22.98 | 17723.39 | 304.13 | 4314.52 | 506.51 | 122.22 | 185022.37 | 0.24 | 0.51 | 6.59 | 10.92 | 4 | 10 | 168.967 | 231.1881 | 209.1239 | 168967.0265 | 231188.1399 | 1.1763e-05 | 1.5408 | 209123.8683
1 | 70 | CONCLUIDO | 4.0255 | 24.84 | 20.59 | 17.65 | 0.25 | 70 | 143.17 | 47.83 | 2 | 44 | 23.34 | 17891.86 | 186.45 | 4314.25 | 243.17 | 122.22 | 54119.01 | 0.5 | 0.7 | 6.36 | 3.22 | 4 | 10 | 78.278 | 107.1034 | 96.8816 | 78278.0237 | 107103.4454 | 1.751e-05 | 1.035 | 96881.6429
2 | 70 | CONCLUIDO | 4.1087 | 24.34 | 20.29 | 19.32 | 0.37 | 63 | 144.54 | 47.83 | 3 | 0 | 23.71 | 18060.85 | 180.14 | 4314.1 | 231.18 | 122.22 | 48158.53 | 0.53 | 0.71 | 6.41 | 2.92 | 4 | 10 | 74.9963 | 102.6133 | 92.82 | 74996.3371 | 102613.2971 | 1.7872e-05 | 1.0142 | 92820.028

## RESULTADOS_16
Unnamed: 0 | Volume de calda [L] | STATUS | Capacidade operacional [ha/h] | Tempo de missao [h] | Tempo util [h] | Tempo por voo [min] | Autonomia Projetada [h] | N° Voos | MTOW [kg] | Massa Estrutura [kg] | Combustível [kg] | Abastecimentos | Massa gerador | Potência gerador [W] | Combustível consumido [L] | Calda cons [L] | Distância percorrida [km] | Distância Pulverizando [km] | RTL ACUMULADO[m] | EOC [km/km] | EOC [h/h] | Tempo de manobra [h] | Tempo rtl_rtw [h] | V pulv [m/s] | V desloc [m/s] | Preço Total por ha Simples [R$/ha] | Preço Total por ha Presumido [R$/ha] | Preço Total por ha Real [R$/ha] | Preço Total Simples [R$] | Preço Total Presumido [R$] | Prod CAPEX [ha/R$] | Dias Trabalhados | Preço Total Real [R$]
0 | 90 | CONCLUIDO | 2.1591 | 46.31 | 32.91 | 6.39 | 0.1 | 309 | 176.73 | 52.44 | 1 | 307 | 33.29 | 22031.19 | 419.27 | 4318.75 | 663.07 | 122.22 | 262872.85 | 0.18 | 0.44 | 6.73 | 15.52 | 4 | 10 | 277.7393 | 380.0152 | 343.7471 | 277739.3234 | 380015.1953 | 8.4861e-06 | 1.9296 | 343747.0784
1 | 90 | CONCLUIDO | 3.6678 | 27.26 | 21.61 | 14.25 | 0.2 | 91 | 178.21 | 52.44 | 2 | 89 | 33.77 | 22213.89 | 248.91 | 4311.66 | 278.49 | 122.22 | 71672.2 | 0.44 | 0.67 | 6.38 | 4.23 | 4 | 10 | 105.5284 | 144.3886 | 130.6083 | 105528.3567 | 144388.5532 | 1.4416e-05 | 1.1358 | 130608.3124
2 | 90 | CONCLUIDO | 4.1796 | 23.93 | 19.69 | 23.17 | 0.3 | 51 | 179.7 | 52.44 | 3 | 19 | 34.26 | 22397.24 | 199.89 | 4312.28 | 212.38 | 122.22 | 38816.47 | 0.58 | 0.73 | 6.34 | 2.32 | 4 | 10 | 79.7637 | 109.1362 | 98.7204 | 79763.6635 | 109136.1633 | 1.6427e-05 | 0.99708 | 98720.361
3 | 90 | CONCLUIDO | 4.207 | 23.77 | 19.61 | 24.01 | 0.39 | 49 | 181.19 | 52.44 | 4 | 0 | 34.75 | 22581.25 | 198.46 | 4312.4 | 208.41 | 122.22 | 36844.39 | 0.59 | 0.74 | 6.37 | 2.24 | 4 | 10 | 78.8428 | 107.8761 | 97.5806 | 78842.7516 | 107876.131 | 1.6535e-05 | 0.99042 | 97580.5845

## RESULTADOS_0
Unnamed: 0 | Volume de calda [L] | STATUS | Capacidade operacional [ha/h] | Tempo de missao [h] | Tempo util [h] | Tempo por voo [min] | Autonomia Projetada [h] | N° Voos | MTOW [kg] | Massa Estrutura [kg] | Combustível [kg] | Abastecimentos | Massa gerador | Potência gerador [W] | Combustível consumido [L] | Calda cons [L] | Distância percorrida [km] | Distância Pulverizando [km] | RTL ACUMULADO[m] | EOC [km/km] | EOC [h/h] | Tempo de manobra [h] | Tempo rtl_rtw [h] | V pulv [m/s] | V desloc [m/s] | Preço Total por ha Simples [R$/ha] | Preço Total por ha Presumido [R$/ha] | Preço Total por ha Real [R$/ha] | Preço Total Simples [R$] | Preço Total Presumido [R$] | Prod CAPEX [ha/R$] | Dias Trabalhados | Preço Total Real [R$]
0 | 10 | CONCLUIDO | 2.2774 | 43.91 | 37.47 | 5.22 | 0.64 | 431 | 26.11 | 12.1 | 1 | 0 | 3.01 | 3454.41 | 108.34 | 4336.87 | 795.1 | 122.22 | 328280.41 | 0.15 | 0.39 | 7.47 | 20.06 | 4 | 10 | 98.5355 | 134.8207 | 121.9536 | 98535.5249 | 134820.6523 | 2.1716e-05 | 1.8296 | 121953.5585

## RESULTADOS_7
Unnamed: 0 | Volume de calda [L] | STATUS | Capacidade operacional [ha/h] | Tempo de missao [h] | Tempo util [h] | Tempo por voo [min] | Autonomia Projetada [h] | N° Voos | MTOW [kg] | Massa Estrutura [kg] | Combustível [kg] | Abastecimentos | Massa gerador | Potência gerador [W] | Combustível consumido [L] | Calda cons [L] | Distância percorrida [km] | Distância Pulverizando [km] | RTL ACUMULADO[m] | EOC [km/km] | EOC [h/h] | Tempo de manobra [h] | Tempo rtl_rtw [h] | V pulv [m/s] | V desloc [m/s] | Preço Total por ha Simples [R$/ha] | Preço Total por ha Presumido [R$/ha] | Preço Total por ha Real [R$/ha] | Preço Total Simples [R$] | Preço Total Presumido [R$] | Prod CAPEX [ha/R$] | Dias Trabalhados | Preço Total Real [R$]
0 | 45 | CONCLUIDO | 3.5277 | 28.35 | 23.65 | 10.75 | 0.18 | 132 | 98.71 | 39.72 | 1 | 119 | 12.99 | 12407.75 | 179.5 | 4315.22 | 347.64 | 122.22 | 106041.18 | 0.35 | 0.61 | 6.45 | 6.27 | 4 | 10 | 86.0406 | 117.7245 | 106.489 | 86040.552 | 117724.4791 | 1.8338e-05 | 1.1812 | 106489.0201
1 | 45 | CONCLUIDO | 3.8661 | 25.87 | 21.88 | 13.54 | 0.35 | 97 | 99.95 | 39.72 | 2 | 0 | 13.24 | 12561.45 | 157.03 | 4316.66 | 283.19 | 122.22 | 73994.55 | 0.43 | 0.66 | 6.51 | 4.51 | 4 | 10 | 71.5357 | 97.8782 | 88.5369 | 71535.6525 | 97878.2357 | 2.0097e-05 | 1.0779 | 88536.8742

## RESULTADOS_10
Unnamed: 0 | Volume de calda [L] | STATUS | Capacidade operacional [ha/h] | Tempo de missao [h] | Tempo util [h] | Tempo por voo [min] | Autonomia Projetada [h] | N° Voos | MTOW [kg] | Massa Estrutura [kg] | Combustível [kg] | Abastecimentos | Massa gerador | Potência gerador [W] | Combustível consumido [L] | Calda cons [L] | Distância percorrida [km] | Distância Pulverizando [km] | RTL ACUMULADO[m] | EOC [km/km] | EOC [h/h] | Tempo de manobra [h] | Tempo rtl_rtw [h] | V pulv [m/s] | V desloc [m/s] | Preço Total por ha Simples [R$/ha] | Preço Total por ha Presumido [R$/ha] | Preço Total por ha Real [R$/ha] | Preço Total Simples [R$] | Preço Total Presumido [R$] | Prod CAPEX [ha/R$] | Dias Trabalhados | Preço Total Real [R$]
0 | 60 | CONCLUIDO | 3.0072 | 33.25 | 26.37 | 8.51 | 0.14 | 186 | 124.63 | 45 | 1 | 184 | 18.64 | 15605.44 | 253.53 | 4315.66 | 440.51 | 122.22 | 152207.65 | 0.28 | 0.55 | 6.53 | 8.98 | 4 | 10 | 131.0528 | 179.3122 | 162.1989 | 131052.7938 | 179312.2141 | 1.392e-05 | 1.3854 | 162198.908
1 | 60 | CONCLUIDO | 4.0409 | 24.75 | 20.75 | 17.05 | 0.28 | 73 | 125.95 | 45 | 2 | 2 | 18.95 | 15767.7 | 169.6 | 4316.24 | 245.53 | 122.22 | 55281.68 | 0.5 | 0.7 | 6.45 | 3.37 | 4 | 10 | 72.8667 | 99.6994 | 90.1842 | 72866.6711 | 99699.394 | 1.8704e-05 | 1.0312 | 90184.2238
2 | 60 | CONCLUIDO | 4.04 | 24.75 | 20.75 | 17.06 | 0.42 | 73 | 127.27 | 45 | 3 | 0 | 19.27 | 15930.42 | 171.27 | 4316.56 | 245.64 | 122.22 | 55336.25 | 0.5 | 0.7 | 6.45 | 3.38 | 4 | 10 | 73.2404 | 100.2107 | 90.6468 | 73240.3942 | 100210.7384 | 1.87e-05 | 1.0312 | 90646.7662

## RESULTADOS_14
Unnamed: 0 | Volume de calda [L] | STATUS | Capacidade operacional [ha/h] | Tempo de missao [h] | Tempo util [h] | Tempo por voo [min] | Autonomia Projetada [h] | N° Voos | MTOW [kg] | Massa Estrutura [kg] | Combustível [kg] | Abastecimentos | Massa gerador | Potência gerador [W] | Combustível consumido [L] | Calda cons [L] | Distância percorrida [km] | Distância Pulverizando [km] | RTL ACUMULADO[m] | EOC [km/km] | EOC [h/h] | Tempo de manobra [h] | Tempo rtl_rtw [h] | V pulv [m/s] | V desloc [m/s] | Preço Total por ha Simples [R$/ha] | Preço Total por ha Presumido [R$/ha] | Preço Total por ha Real [R$/ha] | Preço Total Simples [R$] | Preço Total Presumido [R$] | Prod CAPEX [ha/R$] | Dias Trabalhados | Preço Total Real [R$]
0 | 80 | CONCLUIDO | 2.4208 | 41.31 | 30.48 | 6.93 | 0.11 | 264 | 159.12 | 50.28 | 1 | 262 | 27.84 | 19859.16 | 358.87 | 4316.04 | 580.12 | 122.22 | 221624.81 | 0.21 | 0.47 | 6.66 | 13.09 | 4 | 10 | 216.7835 | 296.6127 | 268.3044 | 216783.4808 | 296612.7222 | 9.9776e-06 | 1.7212 | 268304.4203
1 | 80 | CONCLUIDO | 3.8625 | 25.89 | 21.02 | 15.96 | 0.22 | 79 | 160.54 | 50.28 | 2 | 77 | 28.26 | 20034.4 | 216.46 | 4312.8 | 259.23 | 122.22 | 62101.38 | 0.47 | 0.69 | 6.34 | 3.65 | 4 | 10 | 90.5337 | 123.8722 | 112.05 | 90533.698 | 123872.1996 | 1.592e-05 | 1.0788 | 112050.0107
2 | 80 | CONCLUIDO | 4.17 | 23.98 | 19.88 | 21.69 | 0.33 | 55 | 161.97 | 50.28 | 3 | 0 | 28.69 | 20210.21 | 188.07 | 4314.35 | 217.78 | 122.22 | 41500.9 | 0.56 | 0.73 | 6.38 | 2.51 | 4 | 10 | 76.3958 | 104.5281 | 94.5521 | 76395.826 | 104528.1395 | 1.7187e-05 | 0.99917 | 94552.1206

## RESULTADOS_5
Unnamed: 0 | Volume de calda [L] | STATUS | Capacidade operacional [ha/h] | Tempo de missao [h] | Tempo util [h] | Tempo por voo [min] | Autonomia Projetada [h] | N° Voos | MTOW [kg] | Massa Estrutura [kg] | Combustível [kg] | Abastecimentos | Massa gerador | Potência gerador [W] | Combustível consumido [L] | Calda cons [L] | Distância percorrida [km] | Distância Pulverizando [km] | RTL ACUMULADO[m] | EOC [km/km] | EOC [h/h] | Tempo de manobra [h] | Tempo rtl_rtw [h] | V pulv [m/s] | V desloc [m/s] | Preço Total por ha Simples [R$/ha] | Preço Total por ha Presumido [R$/ha] | Preço Total por ha Real [R$/ha] | Preço Total Simples [R$] | Preço Total Presumido [R$] | Prod CAPEX [ha/R$] | Dias Trabalhados | Preço Total Real [R$]
0 | 35 | CONCLUIDO | 3.6701 | 27.25 | 23.2 | 11.14 | 0.22 | 125 | 80.84 | 35.1 | 1 | 8 | 9.74 | 10204.21 | 146.62 | 4317.21 | 326.83 | 122.22 | 95673.79 | 0.37 | 0.62 | 6.59 | 5.83 | 4 | 10 | 71.6235 | 97.9984 | 88.6456 | 71623.4765 | 97998.4004 | 2.1114e-05 | 1.1354 | 88645.5706
1 | 35 | CONCLUIDO | 3.6729 | 27.23 | 23.18 | 11.13 | 0.43 | 125 | 82.04 | 35.1 | 2 | 0 | 9.94 | 10352.53 | 148.3 | 4319.24 | 326.07 | 122.22 | 95295.83 | 0.37 | 0.62 | 6.58 | 5.8 | 4 | 10 | 71.9467 | 98.4406 | 89.0456 | 71946.665 | 98440.6011 | 2.113e-05 | 1.1346 | 89045.5683

## RESULTADOS_8
Unnamed: 0 | Volume de calda [L] | STATUS | Capacidade operacional [ha/h] | Tempo de missao [h] | Tempo util [h] | Tempo por voo [min] | Autonomia Projetada [h] | N° Voos | MTOW [kg] | Massa Estrutura [kg] | Combustível [kg] | Abastecimentos | Massa gerador | Potência gerador [W] | Combustível consumido [L] | Calda cons [L] | Distância percorrida [km] | Distância Pulverizando [km] | RTL ACUMULADO[m] | EOC [km/km] | EOC [h/h] | Tempo de manobra [h] | Tempo rtl_rtw [h] | V pulv [m/s] | V desloc [m/s] | Preço Total por ha Simples [R$/ha] | Preço Total por ha Presumido [R$/ha] | Preço Total por ha Real [R$/ha] | Preço Total Simples [R$] | Preço Total Presumido [R$] | Prod CAPEX [ha/R$] | Dias Trabalhados | Preço Total Real [R$]
0 | 50 | CONCLUIDO | 3.3484 | 29.87 | 24.52 | 9.87 | 0.16 | 149 | 107.41 | 41.65 | 1 | 147 | 14.77 | 13481.73 | 203.99 | 4313.6 | 377.62 | 122.22 | 120948.23 | 0.32 | 0.59 | 6.47 | 7.14 | 4 | 10 | 99.5479 | 136.2058 | 123.2065 | 99547.8675 | 136205.784 | 1.6682e-05 | 1.2446 | 123206.4951
1 | 50 | CONCLUIDO | 3.9298 | 25.45 | 21.45 | 14.63 | 0.32 | 88 | 108.68 | 41.65 | 2 | 0 | 15.03 | 13638.32 | 161.16 | 4315.93 | 269.22 | 122.22 | 67054.5 | 0.45 | 0.67 | 6.48 | 4.08 | 4 | 10 | 71.9136 | 98.3954 | 89.0046 | 71913.5942 | 98395.3522 | 1.9578e-05 | 1.0604 | 89004.6379

## RESULTADOS_3
Unnamed: 0 | Volume de calda [L] | STATUS | Capacidade operacional [ha/h] | Tempo de missao [h] | Tempo util [h] | Tempo por voo [min] | Autonomia Projetada [h] | N° Voos | MTOW [kg] | Massa Estrutura [kg] | Combustível [kg] | Abastecimentos | Massa gerador | Potência gerador [W] | Combustível consumido [L] | Calda cons [L] | Distância percorrida [km] | Distância Pulverizando [km] | RTL ACUMULADO[m] | EOC [km/km] | EOC [h/h] | Tempo de manobra [h] | Tempo rtl_rtw [h] | V pulv [m/s] | V desloc [m/s] | Preço Total por ha Simples [R$/ha] | Preço Total por ha Presumido [R$/ha] | Preço Total por ha Real [R$/ha] | Preço Total Simples [R$] | Preço Total Presumido [R$] | Prod CAPEX [ha/R$] | Dias Trabalhados | Preço Total Real [R$]
0 | 25 | CONCLUIDO | 3.3708 | 29.67 | 25.45 | 8.78 | 0.28 | 174 | 61.76 | 28.92 | 1 | 0 | 6.84 | 7851.41 | 136 | 4320.99 | 400.85 | 122.22 | 132438.91 | 0.3 | 0.57 | 6.72 | 8.07 | 4 | 10 | 73.8498 | 101.0445 | 91.401 | 73849.7741 | 101044.5189 | 2.2211e-05 | 1.2363 | 91400.9718

## RESULTADOS_15
Unnamed: 0 | Volume de calda [L] | STATUS | Capacidade operacional [ha/h] | Tempo de missao [h] | Tempo util [h] | Tempo por voo [min] | Autonomia Projetada [h] | N° Voos | MTOW [kg] | Massa Estrutura [kg] | Combustível [kg] | Abastecimentos | Massa gerador | Potência gerador [W] | Combustível consumido [L] | Calda cons [L] | Distância percorrida [km] | Distância Pulverizando [km] | RTL ACUMULADO[m] | EOC [km/km] | EOC [h/h] | Tempo de manobra [h] | Tempo rtl_rtw [h] | V pulv [m/s] | V desloc [m/s] | Preço Total por ha Simples [R$/ha] | Preço Total por ha Presumido [R$/ha] | Preço Total por ha Real [R$/ha] | Preço Total Simples [R$] | Preço Total Presumido [R$] | Prod CAPEX [ha/R$] | Dias Trabalhados | Preço Total Real [R$]
0 | 85 | CONCLUIDO | 2.2862 | 43.74 | 31.68 | 6.65 | 0.11 | 286 | 167.88 | 51.39 | 1 | 284 | 30.49 | 20939.59 | 388.41 | 4317.46 | 621.58 | 122.22 | 242243 | 0.2 | 0.46 | 6.68 | 14.29 | 4 | 10 | 245.5942 | 336.0329 | 303.9624 | 245594.2404 | 336032.8745 | 9.1952e-06 | 1.8225 | 303962.3686
1 | 85 | CONCLUIDO | 3.7476 | 26.68 | 21.4 | 14.93 | 0.21 | 86 | 169.33 | 51.39 | 2 | 84 | 30.94 | 21118.46 | 233.85 | 4312.09 | 271.16 | 122.22 | 68031.93 | 0.45 | 0.68 | 6.37 | 4.02 | 4 | 10 | 98.6924 | 135.0353 | 122.1477 | 98692.3836 | 135035.2732 | 1.5073e-05 | 1.1117 | 122147.6963
2 | 85 | CONCLUIDO | 4.1898 | 23.87 | 19.73 | 22.77 | 0.31 | 52 | 170.79 | 51.39 | 3 | 3 | 31.4 | 21297.94 | 192.58 | 4314.32 | 213 | 122.22 | 39123.14 | 0.57 | 0.73 | 6.36 | 2.36 | 4 | 10 | 77.4554 | 105.9779 | 95.8635 | 77455.3791 | 105977.8667 | 1.6852e-05 | 0.99458 | 95863.4879
3 | 85 | CONCLUIDO | 4.1897 | 23.87 | 19.73 | 22.77 | 0.41 | 52 | 172.25 | 51.39 | 4 | 0 | 31.86 | 21478.05 | 194.12 | 4314.28 | 212.85 | 122.22 | 39049.19 | 0.57 | 0.73 | 6.37 | 2.36 | 4 | 10 | 77.777 | 106.418 | 96.2616 | 77777.0206 | 106417.9508 | 1.6851e-05 | 0.99458 | 96261.5709

## RESULTADOS_2
Unnamed: 0 | Volume de calda [L] | STATUS | Capacidade operacional [ha/h] | Tempo de missao [h] | Tempo util [h] | Tempo por voo [min] | Autonomia Projetada [h] | N° Voos | MTOW [kg] | Massa Estrutura [kg] | Combustível [kg] | Abastecimentos | Massa gerador | Potência gerador [W] | Combustível consumido [L] | Calda cons [L] | Distância percorrida [km] | Distância Pulverizando [km] | RTL ACUMULADO[m] | EOC [km/km] | EOC [h/h] | Tempo de manobra [h] | Tempo rtl_rtw [h] | V pulv [m/s] | V desloc [m/s] | Preço Total por ha Simples [R$/ha] | Preço Total por ha Presumido [R$/ha] | Preço Total por ha Real [R$/ha] | Preço Total Simples [R$] | Preço Total Presumido [R$] | Prod CAPEX [ha/R$] | Dias Trabalhados | Preço Total Real [R$]
0 | 20 | CONCLUIDO | 3.1374 | 31.87 | 27.47 | 7.6 | 0.34 | 217 | 51.33 | 24.83 | 1 | 0 | 5.51 | 6564.78 | 129.95 | 4324.38 | 466.46 | 122.22 | 165027.53 | 0.26 | 0.53 | 6.87 | 10.09 | 4 | 10 | 77.111 | 105.5066 | 95.4372 | 77110.9575 | 105506.6139 | 2.262e-05 | 1.3279 | 95437.2108

## RESULTADOS_11
Unnamed: 0 | Volume de calda [L] | STATUS | Capacidade operacional [ha/h] | Tempo de missao [h] | Tempo util [h] | Tempo por voo [min] | Autonomia Projetada [h] | N° Voos | MTOW [kg] | Massa Estrutura [kg] | Combustível [kg] | Abastecimentos | Massa gerador | Potência gerador [W] | Combustível consumido [L] | Calda cons [L] | Distância percorrida [km] | Distância Pulverizando [km] | RTL ACUMULADO[m] | EOC [km/km] | EOC [h/h] | Tempo de manobra [h] | Tempo rtl_rtw [h] | V pulv [m/s] | V desloc [m/s] | Preço Total por ha Simples [R$/ha] | Preço Total por ha Presumido [R$/ha] | Preço Total por ha Real [R$/ha] | Preço Total Simples [R$] | Preço Total Presumido [R$] | Prod CAPEX [ha/R$] | Dias Trabalhados | Preço Total Real [R$]
0 | 65 | CONCLUIDO | 2.853 | 35.05 | 27.32 | 8.03 | 0.13 | 204 | 133.21 | 46.47 | 1 | 202 | 20.75 | 16663.42 | 278.53 | 4314.75 | 472.56 | 122.22 | 168143.58 | 0.26 | 0.53 | 6.56 | 9.94 | 4 | 10 | 148.9537 | 203.805 | 184.3542 | 148953.7158 | 203805.0453 | 1.2786e-05 | 1.4604 | 184354.1779
1 | 65 | CONCLUIDO | 4.0621 | 24.62 | 20.56 | 17.88 | 0.26 | 69 | 134.55 | 46.47 | 2 | 16 | 21.09 | 16828.84 | 175.5 | 4314.57 | 240.78 | 122.22 | 52928.06 | 0.51 | 0.7 | 6.4 | 3.18 | 4 | 10 | 74.3814 | 101.7719 | 92.0589 | 74381.3687 | 101771.8701 | 1.8205e-05 | 1.0258 | 92058.9057
2 | 65 | CONCLUIDO | 4.0815 | 24.5 | 20.47 | 18.06 | 0.39 | 68 | 135.9 | 46.47 | 3 | 0 | 21.43 | 16994.64 | 175.39 | 4315.23 | 237.04 | 122.22 | 51064.01 | 0.52 | 0.71 | 6.41 | 3.09 | 4 | 10 | 73.8961 | 101.1079 | 91.4583 | 73896.1095 | 101107.9171 | 1.8292e-05 | 1.0208 | 91458.3194

## RESULTADOS_13
Unnamed: 0 | Volume de calda [L] | STATUS | Capacidade operacional [ha/h] | Tempo de missao [h] | Tempo util [h] | Tempo por voo [min] | Autonomia Projetada [h] | N° Voos | MTOW [kg] | Massa Estrutura [kg] | Combustível [kg] | Abastecimentos | Massa gerador | Potência gerador [W] | Combustível consumido [L] | Calda cons [L] | Distância percorrida [km] | Distância Pulverizando [km] | RTL ACUMULADO[m] | EOC [km/km] | EOC [h/h] | Tempo de manobra [h] | Tempo rtl_rtw [h] | V pulv [m/s] | V desloc [m/s] | Preço Total por ha Simples [R$/ha] | Preço Total por ha Presumido [R$/ha] | Preço Total por ha Real [R$/ha] | Preço Total Simples [R$] | Preço Total Presumido [R$] | Prod CAPEX [ha/R$] | Dias Trabalhados | Preço Total Real [R$]
0 | 75 | CONCLUIDO | 2.5529 | 39.17 | 29.44 | 7.24 | 0.12 | 244 | 150.44 | 49.1 | 1 | 242 | 25.34 | 18787.76 | 331.78 | 4316.12 | 544.51 | 122.22 | 203918.64 | 0.22 | 0.49 | 6.64 | 12.05 | 4 | 10 | 192.4343 | 263.297 | 238.1683 | 192434.2572 | 263297.0403 | 1.08e-05 | 1.6321 | 238168.3404
1 | 75 | CONCLUIDO | 3.9512 | 25.31 | 20.77 | 16.84 | 0.23 | 74 | 151.83 | 49.1 | 2 | 69 | 25.73 | 18959.54 | 200.93 | 4312.22 | 250.58 | 122.22 | 57801.69 | 0.49 | 0.7 | 6.34 | 3.4 | 4 | 10 | 83.9729 | 114.8955 | 103.93 | 83972.9466 | 114895.4901 | 1.6715e-05 | 1.0546 | 103930.0258
2 | 75 | CONCLUIDO | 4.1386 | 24.16 | 20.08 | 20.42 | 0.35 | 59 | 153.23 | 49.1 | 3 | 0 | 26.13 | 19131.85 | 184.16 | 4314.39 | 224.41 | 122.22 | 44793.51 | 0.54 | 0.72 | 6.39 | 2.71 | 4 | 10 | 75.7916 | 103.7014 | 93.8043 | 75791.6044 | 103701.4168 | 1.7508e-05 | 1.0067 | 93804.2992

## RESULTADOS_17
Unnamed: 0 | Volume de calda [L] | STATUS | Capacidade operacional [ha/h] | Tempo de missao [h] | Tempo util [h] | Tempo por voo [min] | Autonomia Projetada [h] | N° Voos | MTOW [kg] | Massa Estrutura [kg] | Combustível [kg] | Abastecimentos | Massa gerador | Potência gerador [W] | Combustível consumido [L] | Calda cons [L] | Distância percorrida [km] | Distância Pulverizando [km] | RTL ACUMULADO[m] | EOC [km/km] | EOC [h/h] | Tempo de manobra [h] | Tempo rtl_rtw [h] | V pulv [m/s] | V desloc [m/s] | Preço Total por ha Simples [R$/ha] | Preço Total por ha Presumido [R$/ha] | Preço Total por ha Real [R$/ha] | Preço Total Simples [R$] | Preço Total Presumido [R$] | Prod CAPEX [ha/R$] | Dias Trabalhados | Preço Total Real [R$]
0 | 95 | CONCLUIDO | 2.0293 | 49.28 | 34.34 | 6.15 | 0.1 | 335 | 185.69 | 53.44 | 1 | 333 | 36.26 | 23136.14 | 453.66 | 4319.38 | 712.2 | 122.22 | 287310.34 | 0.17 | 0.42 | 6.77 | 16.95 | 4 | 10 | 316.616 | 433.208 | 391.8633 | 316616.0286 | 433208.0184 | 7.8039e-06 | 2.0533 | 391863.2531
1 | 95 | CONCLUIDO | 3.5737 | 27.98 | 21.9 | 13.55 | 0.19 | 97 | 187.21 | 53.44 | 2 | 95 | 36.77 | 23322.88 | 264.52 | 4311.92 | 288.95 | 122.22 | 76872.23 | 0.42 | 0.66 | 6.37 | 4.53 | 4 | 10 | 113.371 | 155.1192 | 140.3149 | 113371.0271 | 155119.2408 | 1.3743e-05 | 1.1658 | 140314.8782
2 | 95 | CONCLUIDO | 4.1401 | 24.15 | 19.75 | 22.79 | 0.28 | 52 | 188.73 | 53.44 | 3 | 39 | 37.29 | 23510.33 | 210.39 | 4311.55 | 215.22 | 122.22 | 40234.68 | 0.57 | 0.73 | 6.33 | 2.38 | 4 | 10 | 83.5447 | 114.3095 | 103.4 | 83544.6753 | 114309.5105 | 1.5921e-05 | 1.0063 | 103399.9713
3 | 95 | CONCLUIDO | 4.214 | 23.73 | 19.51 | 24.91 | 0.37 | 47 | 190.25 | 53.44 | 4 | 0 | 37.82 | 23698.48 | 203.12 | 4314.7 | 205.54 | 122.22 | 35417.41 | 0.59 | 0.74 | 6.36 | 2.14 | 4 | 10 | 80.1589 | 109.6769 | 99.2095 | 80158.851 | 109676.8762 | 1.6205e-05 | 0.98875 | 99209.4691

## RESULTADOS_9
Unnamed: 0 | Volume de calda [L] | STATUS | Capacidade operacional [ha/h] | Tempo de missao [h] | Tempo util [h] | Tempo por voo [min] | Autonomia Projetada [h] | N° Voos | MTOW [kg] | Massa Estrutura [kg] | Combustível [kg] | Abastecimentos | Massa gerador | Potência gerador [W] | Combustível consumido [L] | Calda cons [L] | Distância percorrida [km] | Distância Pulverizando [km] | RTL ACUMULADO[m] | EOC [km/km] | EOC [h/h] | Tempo de manobra [h] | Tempo rtl_rtw [h] | V pulv [m/s] | V desloc [m/s] | Preço Total por ha Simples [R$/ha] | Preço Total por ha Presumido [R$/ha] | Preço Total por ha Real [R$/ha] | Preço Total Simples [R$] | Preço Total Presumido [R$] | Prod CAPEX [ha/R$] | Dias Trabalhados | Preço Total Real [R$]
0 | 55 | CONCLUIDO | 3.1684 | 31.56 | 25.46 | 9.09 | 0.15 | 168 | 116.05 | 43.4 | 1 | 166 | 16.65 | 14546.17 | 229.41 | 4314.5 | 409.49 | 122.22 | 136785.98 | 0.3 | 0.57 | 6.5 | 8.08 | 4 | 10 | 114.9793 | 157.3197 | 142.3054 | 114979.2991 | 157319.7495 | 1.519e-05 | 1.315 | 142305.3734
1 | 55 | CONCLUIDO | 3.9884 | 25.07 | 21.08 | 15.81 | 0.3 | 80 | 117.34 | 43.4 | 2 | 0 | 16.94 | 14705.49 | 165.7 | 4316.38 | 256.79 | 122.22 | 60877.62 | 0.48 | 0.69 | 6.46 | 3.7 | 4 | 10 | 72.4275 | 99.0985 | 89.6407 | 72427.5077 | 99098.5114 | 1.9121e-05 | 1.0446 | 89640.6885

## resultados
Unnamed: 0 | Volume de calda [L] | STATUS | Capacidade operacional [ha/h] | Tempo de missao [h] | Tempo util [h] | Tempo por voo [min] | Autonomia Projetada [h] | N° Voos | MTOW [kg] | Massa Estrutura [kg] | Combustível [kg] | Abastecimentos | Massa gerador | Potência gerador [W] | Combustível consumido [L] | Calda cons [L] | Distância percorrida [km] | Distância Pulverizando [km] | RTL ACUMULADO[m] | EOC [km/km] | EOC [h/h] | Tempo de manobra [h] | Tempo rtl_rtw [h] | V pulv [m/s] | V desloc [m/s]
0 | 100 | CONCLUIDO | 1.9017 | 52.59 | 35.95 | 5.94 | 0.09 | 363 | 194.77 | 54.38 | 1 | 361 | 39.4 | 24256.19 | 491.5 | 4320.09 | 766.8 | 122.22 | 314466.7 | 0.16 | 0.4 | 6.83 | 18.56 | 4 | 10
1 | 100 | CONCLUIDO | 3.4926 | 28.63 | 22.15 | 13.03 | 0.18 | 102 | 196.32 | 54.38 | 2 | 100 | 39.95 | 24447.22 | 279.2 | 4312.35 | 296.72 | 122.22 | 80734.87 | 0.41 | 0.65 | 6.4 | 4.77 | 4 | 10
2 | 100 | CONCLUIDO | 4.0764 | 24.53 | 19.88 | 21.68 | 0.27 | 55 | 197.88 | 54.38 | 3 | 50 | 40.5 | 24639 | 225.02 | 4311.6 | 220.23 | 122.22 | 42724.73 | 0.55 | 0.73 | 6.31 | 2.5 | 4 | 10
3 | 100 | CONCLUIDO | 4.2182 | 23.71 | 19.44 | 25.92 | 0.36 | 45 | 199.44 | 54.38 | 4 | 0 | 41.06 | 24831.54 | 207.23 | 4313.45 | 203.2 | 122.22 | 34260.65 | 0.6 | 0.74 | 6.35 | 2.07 | 4 | 10
0 | 40 | CONCLUIDO | 3.6794 | 27.18 | 22.97 | 11.49 | 0.2 | 120 | 89.87 | 37.55 | 1 | 67 | 11.32 | 11317.98 | 157.91 | 4316.79 | 322.09 | 122.22 | 93329.21 | 0.38 | 0.63 | 6.49 | 5.59 | 4 | 10
1 | 40 | CONCLUIDO | 3.7897 | 26.39 | 22.39 | 12.32 | 0.39 | 109 | 91.1 | 37.55 | 2 | 0 | 11.54 | 11468.97 | 152.09 | 4317.05 | 300.12 | 122.22 | 82397.16 | 0.41 | 0.65 | 6.53 | 5.01 | 4 | 10
0 | 30 | CONCLUIDO | 3.5463 | 28.2 | 24.1 | 9.97 | 0.24 | 145 | 71.52 | 32.27 | 1 | 0 | 8.25 | 9054.6 | 141.3 | 4320.14 | 355.62 | 122.22 | 109968.68 | 0.34 | 0.6 | 6.66 | 6.72 | 4 | 10
0 | 15 | CONCLUIDO | 2.7942 | 35.79 | 30.88 | 6.41 | 0.43 | 289 | 39.78 | 19.54 | 1 | 0 | 4.24 | 5140 | 122.59 | 4332.02 | 577.59 | 122.22 | 220234.83 | 0.21 | 0.47 | 7.09 | 13.48 | 4 | 10
0 | 70 | CONCLUIDO | 2.7043 | 36.98 | 28.31 | 7.62 | 0.12 | 223 | 141.81 | 47.83 | 1 | 221 | 22.98 | 17723.39 | 304.13 | 4314.52 | 506.51 | 122.22 | 185022.37 | 0.24 | 0.51 | 6.59 | 10.92 | 4 | 10
1 | 70 | CONCLUIDO | 4.0255 | 24.84 | 20.59 | 17.65 | 0.25 | 70 | 143.17 | 47.83 | 2 | 44 | 23.34 | 17891.86 | 186.45 | 4314.25 | 243.17 | 122.22 | 54119.01 | 0.5 | 0.7 | 6.36 | 3.22 | 4 | 10
2 | 70 | CONCLUIDO | 4.1087 | 24.34 | 20.29 | 19.32 | 0.37 | 63 | 144.54 | 47.83 | 3 | 0 | 23.71 | 18060.85 | 180.14 | 4314.1 | 231.18 | 122.22 | 48158.53 | 0.53 | 0.71 | 6.41 | 2.92 | 4 | 10
0 | 90 | CONCLUIDO | 2.1591 | 46.31 | 32.91 | 6.39 | 0.1 | 309 | 176.73 | 52.44 | 1 | 307 | 33.29 | 22031.19 | 419.27 | 4318.75 | 663.07 | 122.22 | 262872.85 | 0.18 | 0.44 | 6.73 | 15.52 | 4 | 10
1 | 90 | CONCLUIDO | 3.6678 | 27.26 | 21.61 | 14.25 | 0.2 | 91 | 178.21 | 52.44 | 2 | 89 | 33.77 | 22213.89 | 248.91 | 4311.66 | 278.49 | 122.22 | 71672.2 | 0.44 | 0.67 | 6.38 | 4.23 | 4 | 10
2 | 90 | CONCLUIDO | 4.1796 | 23.93 | 19.69 | 23.17 | 0.3 | 51 | 179.7 | 52.44 | 3 | 19 | 34.26 | 22397.24 | 199.89 | 4312.28 | 212.38 | 122.22 | 38816.47 | 0.58 | 0.73 | 6.34 | 2.32 | 4 | 10
3 | 90 | CONCLUIDO | 4.207 | 23.77 | 19.61 | 24.01 | 0.39 | 49 | 181.19 | 52.44 | 4 | 0 | 34.75 | 22581.25 | 198.46 | 4312.4 | 208.41 | 122.22 | 36844.39 | 0.59 | 0.74 | 6.37 | 2.24 | 4 | 10
0 | 10 | CONCLUIDO | 2.2774 | 43.91 | 37.47 | 5.22 | 0.64 | 431 | 26.11 | 12.1 | 1 | 0 | 3.01 | 3454.41 | 108.34 | 4336.87 | 795.1 | 122.22 | 328280.41 | 0.15 | 0.39 | 7.47 | 20.06 | 4 | 10
0 | 45 | CONCLUIDO | 3.5277 | 28.35 | 23.65 | 10.75 | 0.18 | 132 | 98.71 | 39.72 | 1 | 119 | 12.99 | 12407.75 | 179.5 | 4315.22 | 347.64 | 122.22 | 106041.18 | 0.35 | 0.61 | 6.45 | 6.27 | 4 | 10
1 | 45 | CONCLUIDO | 3.8661 | 25.87 | 21.88 | 13.54 | 0.35 | 97 | 99.95 | 39.72 | 2 | 0 | 13.24 | 12561.45 | 157.03 | 4316.66 | 283.19 | 122.22 | 73994.55 | 0.43 | 0.66 | 6.51 | 4.51 | 4 | 10
0 | 60 | CONCLUIDO | 3.0072 | 33.25 | 26.37 | 8.51 | 0.14 | 186 | 124.63 | 45 | 1 | 184 | 18.64 | 15605.44 | 253.53 | 4315.66 | 440.51 | 122.22 | 152207.65 | 0.28 | 0.55 | 6.53 | 8.98 | 4 | 10
1 | 60 | CONCLUIDO | 4.0409 | 24.75 | 20.75 | 17.05 | 0.28 | 73 | 125.95 | 45 | 2 | 2 | 18.95 | 15767.7 | 169.6 | 4316.24 | 245.53 | 122.22 | 55281.68 | 0.5 | 0.7 | 6.45 | 3.37 | 4 | 10
2 | 60 | CONCLUIDO | 4.04 | 24.75 | 20.75 | 17.06 | 0.42 | 73 | 127.27 | 45 | 3 | 0 | 19.27 | 15930.42 | 171.27 | 4316.56 | 245.64 | 122.22 | 55336.25 | 0.5 | 0.7 | 6.45 | 3.38 | 4 | 10
0 | 80 | CONCLUIDO | 2.4208 | 41.31 | 30.48 | 6.93 | 0.11 | 264 | 159.12 | 50.28 | 1 | 262 | 27.84 | 19859.16 | 358.87 | 4316.04 | 580.12 | 122.22 | 221624.81 | 0.21 | 0.47 | 6.66 | 13.09 | 4 | 10
1 | 80 | CONCLUIDO | 3.8625 | 25.89 | 21.02 | 15.96 | 0.22 | 79 | 160.54 | 50.28 | 2 | 77 | 28.26 | 20034.4 | 216.46 | 4312.8 | 259.23 | 122.22 | 62101.38 | 0.47 | 0.69 | 6.34 | 3.65 | 4 | 10
2 | 80 | CONCLUIDO | 4.17 | 23.98 | 19.88 | 21.69 | 0.33 | 55 | 161.97 | 50.28 | 3 | 0 | 28.69 | 20210.21 | 188.07 | 4314.35 | 217.78 | 122.22 | 41500.9 | 0.56 | 0.73 | 6.38 | 2.51 | 4 | 10
0 | 35 | CONCLUIDO | 3.6701 | 27.25 | 23.2 | 11.14 | 0.22 | 125 | 80.84 | 35.1 | 1 | 8 | 9.74 | 10204.21 | 146.62 | 4317.21 | 326.83 | 122.22 | 95673.79 | 0.37 | 0.62 | 6.59 | 5.83 | 4 | 10
1 | 35 | CONCLUIDO | 3.6729 | 27.23 | 23.18 | 11.13 | 0.43 | 125 | 82.04 | 35.1 | 2 | 0 | 9.94 | 10352.53 | 148.3 | 4319.24 | 326.07 | 122.22 | 95295.83 | 0.37 | 0.62 | 6.58 | 5.8 | 4 | 10
0 | 50 | CONCLUIDO | 3.3484 | 29.87 | 24.52 | 9.87 | 0.16 | 149 | 107.41 | 41.65 | 1 | 147 | 14.77 | 13481.73 | 203.99 | 4313.6 | 377.62 | 122.22 | 120948.23 | 0.32 | 0.59 | 6.47 | 7.14 | 4 | 10
1 | 50 | CONCLUIDO | 3.9298 | 25.45 | 21.45 | 14.63 | 0.32 | 88 | 108.68 | 41.65 | 2 | 0 | 15.03 | 13638.32 | 161.16 | 4315.93 | 269.22 | 122.22 | 67054.5 | 0.45 | 0.67 | 6.48 | 4.08 | 4 | 10
0 | 25 | CONCLUIDO | 3.3708 | 29.67 | 25.45 | 8.78 | 0.28 | 174 | 61.76 | 28.92 | 1 | 0 | 6.84 | 7851.41 | 136 | 4320.99 | 400.85 | 122.22 | 132438.91 | 0.3 | 0.57 | 6.72 | 8.07 | 4 | 10
0 | 85 | CONCLUIDO | 2.2862 | 43.74 | 31.68 | 6.65 | 0.11 | 286 | 167.88 | 51.39 | 1 | 284 | 30.49 | 20939.59 | 388.41 | 4317.46 | 621.58 | 122.22 | 242243 | 0.2 | 0.46 | 6.68 | 14.29 | 4 | 10
1 | 85 | CONCLUIDO | 3.7476 | 26.68 | 21.4 | 14.93 | 0.21 | 86 | 169.33 | 51.39 | 2 | 84 | 30.94 | 21118.46 | 233.85 | 4312.09 | 271.16 | 122.22 | 68031.93 | 0.45 | 0.68 | 6.37 | 4.02 | 4 | 10
2 | 85 | CONCLUIDO | 4.1898 | 23.87 | 19.73 | 22.77 | 0.31 | 52 | 170.79 | 51.39 | 3 | 3 | 31.4 | 21297.94 | 192.58 | 4314.32 | 213 | 122.22 | 39123.14 | 0.57 | 0.73 | 6.36 | 2.36 | 4 | 10
3 | 85 | CONCLUIDO | 4.1897 | 23.87 | 19.73 | 22.77 | 0.41 | 52 | 172.25 | 51.39 | 4 | 0 | 31.86 | 21478.05 | 194.12 | 4314.28 | 212.85 | 122.22 | 39049.19 | 0.57 | 0.73 | 6.37 | 2.36 | 4 | 10
0 | 20 | CONCLUIDO | 3.1374 | 31.87 | 27.47 | 7.6 | 0.34 | 217 | 51.33 | 24.83 | 1 | 0 | 5.51 | 6564.78 | 129.95 | 4324.38 | 466.46 | 122.22 | 165027.53 | 0.26 | 0.53 | 6.87 | 10.09 | 4 | 10
0 | 65 | CONCLUIDO | 2.853 | 35.05 | 27.32 | 8.03 | 0.13 | 204 | 133.21 | 46.47 | 1 | 202 | 20.75 | 16663.42 | 278.53 | 4314.75 | 472.56 | 122.22 | 168143.58 | 0.26 | 0.53 | 6.56 | 9.94 | 4 | 10
1 | 65 | CONCLUIDO | 4.0621 | 24.62 | 20.56 | 17.88 | 0.26 | 69 | 134.55 | 46.47 | 2 | 16 | 21.09 | 16828.84 | 175.5 | 4314.57 | 240.78 | 122.22 | 52928.06 | 0.51 | 0.7 | 6.4 | 3.18 | 4 | 10
2 | 65 | CONCLUIDO | 4.0815 | 24.5 | 20.47 | 18.06 | 0.39 | 68 | 135.9 | 46.47 | 3 | 0 | 21.43 | 16994.64 | 175.39 | 4315.23 | 237.04 | 122.22 | 51064.01 | 0.52 | 0.71 | 6.41 | 3.09 | 4 | 10
0 | 75 | CONCLUIDO | 2.5529 | 39.17 | 29.44 | 7.24 | 0.12 | 244 | 150.44 | 49.1 | 1 | 242 | 25.34 | 18787.76 | 331.78 | 4316.12 | 544.51 | 122.22 | 203918.64 | 0.22 | 0.49 | 6.64 | 12.05 | 4 | 10
1 | 75 | CONCLUIDO | 3.9512 | 25.31 | 20.77 | 16.84 | 0.23 | 74 | 151.83 | 49.1 | 2 | 69 | 25.73 | 18959.54 | 200.93 | 4312.22 | 250.58 | 122.22 | 57801.69 | 0.49 | 0.7 | 6.34 | 3.4 | 4 | 10
2 | 75 | CONCLUIDO | 4.1386 | 24.16 | 20.08 | 20.42 | 0.35 | 59 | 153.23 | 49.1 | 3 | 0 | 26.13 | 19131.85 | 184.16 | 4314.39 | 224.41 | 122.22 | 44793.51 | 0.54 | 0.72 | 6.39 | 2.71 | 4 | 10
0 | 95 | CONCLUIDO | 2.0293 | 49.28 | 34.34 | 6.15 | 0.1 | 335 | 185.69 | 53.44 | 1 | 333 | 36.26 | 23136.14 | 453.66 | 4319.38 | 712.2 | 122.22 | 287310.34 | 0.17 | 0.42 | 6.77 | 16.95 | 4 | 10
1 | 95 | CONCLUIDO | 3.5737 | 27.98 | 21.9 | 13.55 | 0.19 | 97 | 187.21 | 53.44 | 2 | 95 | 36.77 | 23322.88 | 264.52 | 4311.92 | 288.95 | 122.22 | 76872.23 | 0.42 | 0.66 | 6.37 | 4.53 | 4 | 10
2 | 95 | CONCLUIDO | 4.1401 | 24.15 | 19.75 | 22.79 | 0.28 | 52 | 188.73 | 53.44 | 3 | 39 | 37.29 | 23510.33 | 210.39 | 4311.55 | 215.22 | 122.22 | 40234.68 | 0.57 | 0.73 | 6.33 | 2.38 | 4 | 10
3 | 95 | CONCLUIDO | 4.214 | 23.73 | 19.51 | 24.91 | 0.37 | 47 | 190.25 | 53.44 | 4 | 0 | 37.82 | 23698.48 | 203.12 | 4314.7 | 205.54 | 122.22 | 35417.41 | 0.59 | 0.74 | 6.36 | 2.14 | 4 | 10
0 | 55 | CONCLUIDO | 3.1684 | 31.56 | 25.46 | 9.09 | 0.15 | 168 | 116.05 | 43.4 | 1 | 166 | 16.65 | 14546.17 | 229.41 | 4314.5 | 409.49 | 122.22 | 136785.98 | 0.3 | 0.57 | 6.5 | 8.08 | 4 | 10
1 | 55 | CONCLUIDO | 3.9884 | 25.07 | 21.08 | 15.81 | 0.3 | 80 | 117.34 | 43.4 | 2 | 0 | 16.94 | 14705.49 | 165.7 | 4316.38 | 256.79 | 122.22 | 60877.62 | 0.48 | 0.69 | 6.46 | 3.7 | 4 | 10

## gráficos
Selecione o eixo X:
Selecione o eixo Y:
Selecione o eixo Z:
Eixo X | Eixo Y | Eixo Z

## hidden (hidden)
Unnamed: 0
Volume de calda [L]
STATUS
Capacidade operacional [ha/h]
Tempo de missao [h]
Tempo util [h]
Tempo por voo [min]
Autonomia Projetada [h]
N° Voos
MTOW [kg]
Massa Estrutura [kg]
Combustível [kg]
Abastecimentos
Massa gerador
Potência gerador [W]
Combustível consumido [L]
Calda cons [L]
Distância percorrida [km]
Distância Pulverizando [km]
RTL ACUMULADO[m]
EOC [km/km]
EOC [h/h]
Tempo de manobra [h]
Tempo rtl_rtw [h]
V pulv [m/s]
V desloc [m/s]