## RESULTADOS_18
Unnamed: 0 | Volume de calda [L] | STATUS | Capacidade operacional [ha/h] | Tempo de missao [h] | Tempo util [h] | Tempo por voo [min] | Autonomia Projetada [h] | N° Voos | MTOW [kg] | Massa Estrutura [kg] | Combustível [kg] | Abastecimentos | Massa gerador | Potência gerador [W] | Combustível consumido [L] | Calda cons [L] | Distância percorrida [km] | Distância Pulverizando [km] | RTL ACUMULADO[m] | EOC [km/km] | EOC [h/h] | Tempo de manobra [h] | Tempo rtl_rtw [h] | V pulv [m/s] | V desloc [m/s] | Preço Total por ha Simples [R$/ha] | Preço Total por ha Presumido [R$/ha] | Preço Total por ha Real [R$/ha] | Preço Total Simples [R$] | Preço Total Presumido [R$] | Prod CAPEX [ha/R$] | Dias Trabalhados | Preço Total Real [R$]
0 | 100 | CONCLUIDO | 13.0643 | 7.65 | 3.74 | 6.23 | 0.09 | 36 | 194.77 | 54.38 | 1 | 34 | 39.4 | 24256.19 | 48.28 | 1144.36 | 45.72 | 21.7 | 11182.44 | 0.47 | 0.7 | 1.14 | 0.71 | 4 | 10 | 35.0453 | 47.9505 | 43.3742 | 35045.2862 | 47950.5067 | 7.8738e-06 | 0.31875 | 43374.1776
1 | 100 | CONCLUIDO | 15.7867 | 6.33 | 3.27 | 14.03 | 0.18 | 14 | 196.32 | 54.38 | 2 | 10 | 39.95 | 24447.22 | 35.71 | 1143.5 | 31.11 | 21.7 | 3987.18 | 0.7 | 0.79 | 1.1 | 0.25 | 4 | 10 | 23.7049 | 32.434 | 29.3386 | 23704.8517 | 32434.0239 | 9.5146e-06 | 0.26375 | 29338.5662
2 | 100 | CONCLUIDO | 15.8821 | 6.3 | 3.27 | 15.11 | 0.27 | 13 | 197.88 | 54.38 | 3 | 0 | 40.5 | 24639 | 35.03 | 1144.3 | 30.81 | 21.7 | 3842.03 | 0.7 | 0.79 | 1.11 | 0.25 | 4 | 10 | 23.3385 | 31.9328 | 28.8852 | 23338.5347 | 31932.8128 | 9.5721e-06 | 0.2625 | 28885.19

## RESULTADOS_6
Unnamed: 0 | Volume de calda [L] | STATUS | Capacidade operacional [ha/h] | Tempo de missao [h] | Tempo util [h] | Tempo por voo [min] | Autonomia Projetada [h] | N° Voos | MTOW [kg] | Massa Estrutura [kg] | Combustível [kg] | Abastecimentos | Massa gerador | Potência gerador [W] | Combustível consumido [L] | Calda cons [L] | Distância percorrida [km] | Distância Pulverizando [km] | RTL ACUMULADO[m] | EOC [km/km] | EOC [h/h] | Tempo de manobra [h] | Tempo rtl_rtw [h] | V pulv [m/s] | V desloc [m/s] | Preço Total por ha Simples [R$/ha] | Preço Total por ha Presumido [R$/ha] | Preço Total por ha Real [R$/ha] | Preço Total Simples [R$] | Preço Total Presumido [R$] | Prod CAPEX [ha/R$] | Dias Trabalhados | Preço Total Real [R$]
0 | 40 | CONCLUIDO | 16.2462 | 6.16 | 3.65 | 7.3 | 0.2 | 30 | 89.87 | 37.55 | 1 | 0 | 11.32 | 11317.98 | 24.6 | 1146.53 | 41.57 | 21.7 | 9134.02 | 0.52 | 0.71 | 1.17 | 0.62 | 4 | 10 | 17.4959 | 23.9386 | 21.654 | 17495.8891 | 23938.6473 | 1.417e-05 | 0.25667 | 21653.9764

## RESULTADOS_4
Unnamed: 0 | Volume de calda [L] | STATUS | Capacidade operacional [ha/h] | Tempo de missao [h] | Tempo util [h] | Tempo por voo [min] | Autonomia Projetada [h] | N° Voos | MTOW [kg] | Massa Estrutura [kg] | Combustível [kg] | Abastecimentos | Massa gerador | Potência gerador [W] | Combustível consumido [L] | Calda cons [L] | Distância percorrida [km] | Distância Pulverizando [km] | RTL ACUMULADO[m] | EOC [km/km] | EOC [h/h] | Tempo de manobra [h] | Tempo rtl_rtw [h] | V pulv [m/s] | V desloc [m/s] | Preço Total por ha Simples [R$/ha] | Preço Total por ha Presumido [R$/ha] | Preço Total por ha Real [R$/ha] | Preço Total Simples [R$] | Preço Total Presumido [R$] | Prod CAPEX [ha/R$] | Dias Trabalhados | Preço Total Real [R$]
0 | 30 | CONCLUIDO | 15.9011 | 6.29 | 3.84 | 5.91 | 0.24 | 39 | 71.52 | 32.27 | 1 | 0 | 8.25 | 9054.6 | 22.64 | 1145.46 | 47.01 | 21.7 | 11813.34 | 0.46 | 0.68 | 1.2 | 0.81 | 4 | 10 | 16.7765 | 22.9544 | 20.7636 | 16776.5268 | 22954.3841 | 1.5575e-05 | 0.26208 | 20763.6499

## RESULTADOS_1
Unnamed: 0 | Volume de calda [L] | STATUS | Capacidade operacional [ha/h] | Tempo de missao [h] | Tempo util [h] | Tempo por voo [min] | Autonomia Projetada [h] | N° Voos | MTOW [kg] | Massa Estrutura [kg] | Combustível [kg] | Abastecimentos | Massa gerador | Potência gerador [W] | Combustível consumido [L] | Calda cons [L] | Distância percorrida [km] | Distância Pulverizando [km] | RTL ACUMULADO[m] | EOC [km/km] | EOC [h/h] | Tempo de manobra [h] | Tempo rtl_rtw [h] | V pulv [m/s] | V desloc [m/s] | Preço Total por ha Simples [R$/ha] | Preço Total por ha Presumido [R$/ha] | Preço Total por ha Real [R$/ha] | Preço Total Simples [R$] | Preço Total Presumido [R$] | Prod CAPEX [ha/R$] | Dias Trabalhados | Preço Total Real [R$]
0 | 15 | CONCLUIDO | 13.8793 | 7.2 | 4.65 | 3.62 | 0.43 | 77 | 39.78 | 19.54 | 1 | 0 | 4.24 | 5140 | 18.59 | 1148.43 | 70.76 | 21.7 | 23493.98 | 0.31 | 0.56 | 1.3 | 1.62 | 4 | 10 | 16.8861 | 23.1043 | 20.8992 | 16886.0594 | 23104.2514 | 1.7981e-05 | 0.3 | 20899.214

## RESULTADOS_12
Unnamed: 0 | Volume de calda [L] | STATUS | Capacidade operacional [ha/h] | Tempo de missao [h] | Tempo util [h] | Tempo por voo [min] | Autonomia Projetada [h] | N° Voos | MTOW [kg] | Massa Estrutura [kg] | Combustível [kg] | Abastecimentos | Massa gerador | Potência gerador [W] | Combustível consumido [L] | Calda cons [L] | Distância percorrida [km] | Distância Pulverizando [km] | RTL ACUMULADO[m] | EOC [km/km] | EOC [h/h] | Tempo de manobra [h] | Tempo rtl_rtw [h] | V pulv [m/s] | V desloc [m/s] | Preço Total por ha Simples [R$/ha] | Preço Total por ha Presumido [R$/ha] | Preço Total por ha Real [R$/ha] | Preço Total Simples [R$] | Preço Total Presumido [R$] | Prod CAPEX [ha/R$] | Dias Trabalhados | Preço Total Real [R$]
0 | 70 | CONCLUIDO | 15.3616 | 6.51 | 3.53 | 8.15 | 0.12 | 26 | 141.81 | 47.83 | 1 | 23 | 22.98 | 17723.39 | 34.17 | 1143.33 | 38.93 | 21.7 | 7837.08 | 0.56 | 0.74 | 1.13 | 0.51 | 4 | 10 | 23.2179 | 31.7678 | 28.7359 | 23217.9499 | 31767.8234 | 1.0691e-05 | 0.27125 | 28735.9469
1 | 70 | CONCLUIDO | 16.2992 | 6.14 | 3.39 | 11.29 | 0.25 | 18 | 143.17 | 47.83 | 2 | 0 | 23.34 | 17891.86 | 30.36 | 1144.12 | 34.03 | 21.7 | 5427.58 | 0.64 | 0.77 | 1.13 | 0.36 | 4 | 10 | 20.3854 | 27.8921 | 25.2302 | 20385.3518 | 27892.1377 | 1.1343e-05 | 0.25583 | 25230.1512

## RESULTADOS_16
Unnamed: 0 | Volume de calda [L] | STATUS | Capacidade operacional [ha/h] | Tempo de missao [h] | Tempo util [h] | Tempo por voo [min] | Autonomia Projetada [h] | N° Voos | MTOW [kg] | Massa Estrutura [kg] | Combustível [kg] | Abastecimentos | Massa gerador | Potência gerador [W] | Combustível consumido [L] | Calda cons [L] | Distância percorrida [km] | Distância Pulverizando [km] | RTL ACUMULADO[m] | EOC [km/km] | EOC [h/h] | Tempo de manobra [h] | Tempo rtl_rtw [h] | V pulv [m/s] | V desloc [m/s] | Preço Total por ha Simples [R$/ha] | Preço Total por ha Presumido [R$/ha] | Preço Total por ha Real [R$/ha] | Preço Total Simples [R$] | Preço Total Presumido [R$] | Prod CAPEX [ha/R$] | Dias Trabalhados | Preço Total Real [R$]
0 | 90 | CONCLUIDO | 13.9055 | 7.19 | 3.63 | 6.81 | 0.1 | 32 | 176.73 | 52.44 | 1 | 30 | 33.29 | 22031.19 | 43.28 | 1143.38 | 42.53 | 21.7 | 9608.02 | 0.51 | 0.72 | 1.12 | 0.61 | 4 | 10 | 30.2996 | 41.4572 | 37.5006 | 30299.5913 | 41457.2375 | 8.7446e-06 | 0.29958 | 37500.617
1 | 90 | CONCLUIDO | 16.1023 | 6.21 | 3.29 | 14.11 | 0.2 | 14 | 178.21 | 52.44 | 2 | 1 | 33.77 | 22213.89 | 33.04 | 1143.5 | 31.27 | 21.7 | 4064.61 | 0.69 | 0.79 | 1.12 | 0.27 | 4 | 10 | 22.0693 | 30.1962 | 27.3143 | 22069.2845 | 30196.1687 | 1.0126e-05 | 0.25875 | 27314.2888
2 | 90 | CONCLUIDO | 16.1009 | 6.21 | 3.29 | 14.11 | 0.3 | 14 | 179.7 | 52.44 | 3 | 0 | 34.26 | 22397.24 | 33.32 | 1143.49 | 31.28 | 21.7 | 4072.54 | 0.69 | 0.79 | 1.12 | 0.27 | 4 | 10 | 22.1655 | 30.3279 | 27.4334 | 22165.5397 | 30327.8694 | 1.0125e-05 | 0.25875 | 27433.4201

## RESULTADOS_0
Unnamed: 0 | Volume de calda [L] | STATUS | Capacidade operacional [ha/h] | Tempo de missao [h] | Tempo util [h] | Tempo por voo [min] | Autonomia Projetada [h] | N° Voos | MTOW [kg] | Massa Estrutura [kg] | Combustível [kg] | Abastecimentos | Massa gerador | Potência gerador [W] | Combustível consumido [L] | Calda cons [L] | Distância percorrida [km] | Distância Pulverizando [km] | RTL ACUMULADO[m] | EOC [km/km] | EOC [h/h] | Tempo de manobra [h] | Tempo rtl_rtw [h] | V pulv [m/s] | V desloc [m/s] | Preço Total por ha Simples [R$/ha] | Preço Total por ha Presumido [R$/ha] | Preço Total por ha Real [R$/ha] | Preço Total Simples [R$] | Preço Total Presumido [R$] | Prod CAPEX [ha/R$] | Dias Trabalhados | Preço Total Real [R$]
0 | 10 | CONCLUIDO | 11.9367 | 8.38 | 5.45 | 2.84 | 0.64 | 115 | 26.11 | 12.1 | 1 | 0 | 3.01 | 3454.41 | 15.92 | 1154.31 | 93.95 | 21.7 | 34902.14 | 0.23 | 0.48 | 1.41 | 2.42 | 4 | 10 | 18.1982 | 24.8995 | 22.5231 | 18198.1591 | 24899.5241 | 1.8212e-05 | 0.34917 | 22523.1485

## RESULTADOS_7
Unnamed: 0 | Volume de calda [L] | STATUS | Capacidade operacional [ha/h] | Tempo de missao [h] | Tempo util [h] | Tempo por voo [min] | Autonomia Projetada [h] | N° Voos | MTOW [kg] | Massa Estrutura [kg] | Combustível [kg] | Abastecimentos | Massa gerador | Potência gerador [W] | Combustível consumido [L] | Calda cons [L] | Distância percorrida [km] | Distância Pulverizando [km] | RTL ACUMULADO[m] | EOC [km/km] | EOC [h/h] | Tempo de manobra [h] | Tempo rtl_rtw [h] | V pulv [m/s] | V desloc [m/s] | Preço Total por ha Simples [R$/ha] | Preço Total por ha Presumido [R$/ha] | Preço Total por ha Real [R$/ha] | Preço Total Simples [R$] | Preço Total Presumido [R$] | Prod CAPEX [ha/R$] | Dias Trabalhados | Preço Total Real [R$]
0 | 45 | CONCLUIDO | 16.328 | 6.12 | 3.58 | 7.96 | 0.18 | 27 | 98.71 | 39.72 | 1 | 0 | 12.99 | 12407.75 | 25.69 | 1144.68 | 39.72 | 21.7 | 8225.19 | 0.55 | 0.73 | 1.16 | 0.56 | 4 | 10 | 17.9511 | 24.5615 | 22.2174 | 17951.1131 | 24561.5049 | 1.358e-05 | 0.255 | 22217.3894

## RESULTADOS_10
Unnamed: 0 | Volume de calda [L] | STATUS | Capacidade operacional [ha/h] | Tempo de missao [h] | Tempo util [h] | Tempo por voo [min] | Autonomia Projetada [h] | N° Voos | MTOW [kg] | Massa Estrutura [kg] | Combustível [kg] | Abastecimentos | Massa gerador | Potência gerador [W] | Combustível consumido [L] | Calda cons [L] | Distância percorrida [km] | Distância Pulverizando [km] | RTL ACUMULADO[m] | EOC [km/km] | EOC [h/h] | Tempo de manobra [h] | Tempo rtl_rtw [h] | V pulv [m/s] | V desloc [m/s] | Preço Total por ha Simples [R$/ha] | Preço Total por ha Presumido [R$/ha] | Preço Total por ha Real [R$/ha] | Preço Total Simples [R$] | Preço Total Presumido [R$] | Prod CAPEX [ha/R$] | Dias Trabalhados | Preço Total Real [R$]
0 | 60 | CONCLUIDO | 16.1732 | 6.18 | 3.46 | 9.03 | 0.14 | 23 | 124.63 | 45 | 1 | 14 | 18.64 | 15605.44 | 29.17 | 1143.71 | 36.78 | 21.7 | 6774.17 | 0.59 | 0.75 | 1.12 | 0.44 | 4 | 10 | 19.8343 | 27.1382 | 24.5481 | 19834.3097 | 27138.1776 | 1.1978e-05 | 0.2575 | 24548.148
1 | 60 | CONCLUIDO | 16.3696 | 6.11 | 3.44 | 9.83 | 0.28 | 21 | 125.95 | 45 | 2 | 0 | 18.95 | 15767.7 | 28.19 | 1143.58 | 35.5 | 21.7 | 6143.84 | 0.61 | 0.76 | 1.14 | 0.42 | 4 | 10 | 19.2461 | 26.3333 | 23.8201 | 19246.0624 | 26333.3117 | 1.2123e-05 | 0.25458 | 23820.0974

## RESULTADOS_14
Unnamed: 0 | Volume de calda [L] | STATUS | Capacidade operacional [ha/h] | Tempo de missao [h] | Tempo util [h] | Tempo por voo [min] | Autonomia Projetada [h] | N° Voos | MTOW [kg] | Massa Estrutura [kg] | Combustível [kg] | Abastecimentos | Massa gerador | Potência gerador [W] | Combustível consumido [L] | Calda cons [L] | Distância percorrida [km] | Distância Pulverizando [km] | RTL ACUMULADO[m] | EOC [km/km] | EOC [h/h] | Tempo de manobra [h] | Tempo rtl_rtw [h] | V pulv [m/s] | V desloc [m/s] | Preço Total por ha Simples [R$/ha] | Preço Total por ha Presumido [R$/ha] | Preço Total por ha Real [R$/ha] | Preço Total Simples [R$] | Preço Total Presumido [R$] | Prod CAPEX [ha/R$] | Dias Trabalhados | Preço Total Real [R$]
0 | 80 | CONCLUIDO | 14.6276 | 6.84 | 3.58 | 7.4 | 0.11 | 29 | 159.12 | 50.28 | 1 | 27 | 27.84 | 19859.16 | 38.8 | 1143.94 | 40.51 | 21.7 | 8613.6 | 0.54 | 0.73 | 1.13 | 0.55 | 4 | 10 | 26.6333 | 36.4408 | 32.9629 | 26633.2621 | 36440.8041 | 9.6463e-06 | 0.285 | 32962.9449
1 | 80 | CONCLUIDO | 16.1602 | 6.19 | 3.35 | 12.56 | 0.22 | 16 | 160.54 | 50.28 | 2 | 0 | 28.26 | 20034.4 | 31.76 | 1145.11 | 32.84 | 21.7 | 4841.44 | 0.66 | 0.78 | 1.13 | 0.32 | 4 | 10 | 21.3342 | 29.1903 | 26.4044 | 21334.1533 | 29190.3297 | 1.0657e-05 | 0.25792 | 26404.4456

## RESULTADOS_5
Unnamed: 0 | Volume de calda [L] | STATUS | Capacidade operacional [ha/h] | Tempo de missao [h] | Tempo util [h] | Tempo por voo [min] | Autonomia Projetada [h] | N° Voos | MTOW [kg] | Massa Estrutura [kg] | Combustível [kg] | Abastecimentos | Massa gerador | Potência gerador [W] | Combustível consumido [L] | Calda cons [L] | Distância percorrida [km] | Distância Pulverizando [km] | RTL ACUMULADO[m] | EOC [km/km] | EOC [h/h] | Tempo de manobra [h] | Tempo rtl_rtw [h] | V pulv [m/s] | V desloc [m/s] | Preço Total por ha Simples [R$/ha] | Preço Total por ha Presumido [R$/ha] | Preço Total por ha Real [R$/ha] | Preço Total Simples [R$] | Preço Total Presumido [R$] | Prod CAPEX [ha/R$] | Dias Trabalhados | Preço Total Real [R$]
0 | 35 | CONCLUIDO | 16.1095 | 6.21 | 3.73 | 6.58 | 0.22 | 34 | 80.84 | 35.1 | 1 | 0 | 9.74 | 10204.21 | 23.76 | 1146.98 | 43.85 | 21.7 | 10257.38 | 0.49 | 0.7 | 1.18 | 0.7 | 4 | 10 | 17.1514 | 23.4672 | 21.2276 | 17151.35 | 23467.2338 | 1.4828e-05 | 0.25875 | 21227.5539

## RESULTADOS_8
Unnamed: 0 | Volume de calda [L] | STATUS | Capacidade operacional [ha/h] | Tempo de missao [h] | Tempo util [h] | Tempo por voo [min] | Autonomia Projetada [h] | N° Voos | MTOW [kg] | Massa Estrutura [kg] | Combustível [kg] | Abastecimentos | Massa gerador | Potência gerador [W] | Combustível consumido [L] | Calda cons [L] | Distância percorrida [km] | Distância Pulverizando [km] | RTL ACUMULADO[m] | EOC [km/km] | EOC [h/h] | Tempo de manobra [h] | Tempo rtl_rtw [h] | V pulv [m/s] | V desloc [m/s] | Preço Total por ha Simples [R$/ha] | Preço Total por ha Presumido [R$/ha] | Preço Total por ha Real [R$/ha] | Preço Total Simples [R$] | Preço Total Presumido [R$] | Prod CAPEX [ha/R$] | Dias Trabalhados | Preço Total Real [R$]
0 | 50 | CONCLUIDO | 16.4451 | 6.08 | 3.51 | 8.78 | 0.16 | 24 | 107.41 | 41.65 | 1 | 0 | 14.77 | 13481.73 | 26.3 | 1144.91 | 37.63 | 21.7 | 7198.66 | 0.58 | 0.74 | 1.15 | 0.49 | 4 | 10 | 18.1814 | 24.8765 | 22.5024 | 18181.3657 | 24876.5467 | 1.3109e-05 | 0.25333 | 22502.364

## RESULTADOS_3
Unnamed: 0 | Volume de calda [L] | STATUS | Capacidade operacional [ha/h] | Tempo de missao [h] | Tempo util [h] | Tempo por voo [min] | Autonomia Projetada [h] | N° Voos | MTOW [kg] | Massa Estrutura [kg] | Combustível [kg] | Abastecimentos | Massa gerador | Potência gerador [W] | Combustível consumido [L] | Calda cons [L] | Distância percorrida [km] | Distância Pulverizando [km] | RTL ACUMULADO[m] | EOC [km/km] | EOC [h/h] | Tempo de manobra [h] | Tempo rtl_rtw [h] | V pulv [m/s] | V desloc [m/s] | Preço Total por ha Simples [R$/ha] | Preço Total por ha Presumido [R$/ha] | Preço Total por ha Real [R$/ha] | Preço Total Simples [R$] | Preço Total Presumido [R$] | Prod CAPEX [ha/R$] | Dias Trabalhados | Preço Total Real [R$]
0 | 25 | CONCLUIDO | 15.5286 | 6.44 | 3.99 | 5.1 | 0.28 | 47 | 61.76 | 28.92 | 1 | 0 | 6.84 | 7851.41 | 21.48 | 1146.2 | 51.67 | 21.7 | 14101.58 | 0.42 | 0.65 | 1.21 | 0.96 | 4 | 10 | 16.5341 | 22.6226 | 20.4636 | 16534.0607 | 22622.6313 | 1.6371e-05 | 0.26833 | 20463.5591

## RESULTADOS_15
Unnamed: 0 | Volume de calda [L] | STATUS | Capacidade operacional [ha/h] | Tempo de missao [h] | Tempo util [h] | Tempo por voo [min] | Autonomia Projetada [h] | N° Voos | MTOW [kg] | Massa Estrutura [kg] | Combustível [kg] | Abastecimentos | Massa gerador | Potência gerador [W] | Combustível consumido [L] | Calda cons [L] | Distância percorrida [km] | Distância Pulverizando [km] | RTL ACUMULADO[m] | EOC [km/km] | EOC [h/h] | Tempo de manobra [h] | Tempo rtl_rtw [h] | V pulv [m/s] | V desloc [m/s] | Preço Total por ha Simples [R$/ha] | Preço Total por ha Presumido [R$/ha] | Preço Total por ha Real [R$/ha] | Preço Total Simples [R$] | Preço Total Presumido [R$] | Prod CAPEX [ha/R$] | Dias Trabalhados | Preço Total Real [R$]
0 | 85 | CONCLUIDO | 14.1727 | 7.06 | 3.63 | 7.03 | 0.11 | 31 | 167.88 | 51.39 | 1 | 29 | 30.49 | 20939.59 | 41.45 | 1143.13 | 42.27 | 21.7 | 9480.88 | 0.51 | 0.72 | 1.13 | 0.61 | 4 | 10 | 28.8256 | 39.4405 | 35.6763 | 28825.6173 | 39440.4813 | 9.1205e-06 | 0.29417 | 35676.3371
1 | 85 | CONCLUIDO | 16.1117 | 6.21 | 3.33 | 13.3 | 0.21 | 15 | 169.33 | 51.39 | 2 | 0 | 30.94 | 21118.46 | 32.47 | 1143.67 | 32.28 | 21.7 | 4564.14 | 0.67 | 0.78 | 1.12 | 0.3 | 4 | 10 | 21.7777 | 29.7972 | 26.9534 | 21777.6943 | 29797.2021 | 1.0368e-05 | 0.25875 | 26953.3989

## RESULTADOS_2
Unnamed: 0 | Volume de calda [L] | STATUS | Capacidade operacional [ha/h] | Tempo de missao [h] | Tempo util [h] | Tempo por voo [min] | Autonomia Projetada [h] | N° Voos | MTOW [kg] | Massa Estrutura [kg] | Combustível [kg] | Abastecimentos | Massa gerador | Potência gerador [W] | Combustível consumido [L] | Calda cons [L] | Distância percorrida [km] | Distância Pulverizando [km] | RTL ACUMULADO[m] | EOC [km/km] | EOC [h/h] | Tempo de manobra [h] | Tempo rtl_rtw [h] | V pulv [m/s] | V desloc [m/s] | Preço Total por ha Simples [R$/ha] | Preço Total por ha Presumido [R$/ha] | Preço Total por ha Real [R$/ha] | Preço Total Simples [R$] | Preço Total Presumido [R$] | Prod CAPEX [ha/R$] | Dias Trabalhados | Preço Total Real [R$]
0 | 20 | CONCLUIDO | 14.9669 | 6.68 | 4.22 | 4.37 | 0.34 | 58 | 51.33 | 24.83 | 1 | 0 | 5.51 | 6564.78 | 20.12 | 1147.11 | 58.63 | 21.7 | 17525.09 | 0.37 | 0.62 | 1.24 | 1.2 | 4 | 10 | 16.4125 | 22.4563 | 20.3131 | 16412.4591 | 22456.2506 | 1.7265e-05 | 0.27833 | 20313.0576

## RESULTADOS_11
Unnamed: 0 | Volume de calda [L] | STATUS | Capacidade operacional [ha/h] | Tempo de missao [h] | Tempo util [h] | Tempo por voo [min] | Autonomia Projetada [h] | N° Voos | MTOW [kg] | Massa Estrutura [kg] | Combustível [kg] | Abastecimentos | Massa gerador | Potência gerador [W] | Combustível consumido [L] | Calda cons [L] | Distância percorrida [km] | Distância Pulverizando [km] | RTL ACUMULADO[m] | EOC [km/km] | EOC [h/h] | Tempo de manobra [h] | Tempo rtl_rtw [h] | V pulv [m/s] | V desloc [m/s] | Preço Total por ha Simples [R$/ha] | Preço Total por ha Presumido [R$/ha] | Preço Total por ha Real [R$/ha] | Preço Total Simples [R$] | Preço Total Presumido [R$] | Prod CAPEX [ha/R$] | Dias Trabalhados | Preço Total Real [R$]
0 | 65 | CONCLUIDO | 15.7916 | 6.33 | 3.5 | 8.75 | 0.13 | 24 | 133.21 | 46.47 | 1 | 21 | 20.75 | 16663.42 | 31.47 | 1143.34 | 38.17 | 21.7 | 7466.6 | 0.57 | 0.74 | 1.12 | 0.48 | 4 | 10 | 21.395 | 29.2735 | 26.4797 | 21394.9734 | 29273.5465 | 1.1324e-05 | 0.26375 | 26479.7203
1 | 65 | CONCLUIDO | 16.3875 | 6.1 | 3.4 | 10.75 | 0.26 | 19 | 134.55 | 46.47 | 2 | 0 | 21.09 | 16828.84 | 29.48 | 1145 | 34.7 | 21.7 | 5755.83 | 0.63 | 0.76 | 1.13 | 0.38 | 4 | 10 | 19.7967 | 27.0867 | 24.5016 | 19796.6978 | 27086.7153 | 1.1751e-05 | 0.25417 | 24501.5972

## RESULTADOS_13
Unnamed: 0 | Volume de calda [L] | STATUS | Capacidade operacional [ha/h] | Tempo de missao [h] | Tempo util [h] | Tempo por voo [min] | Autonomia Projetada [h] | N° Voos | MTOW [kg] | Massa Estrutura [kg] | Combustível [kg] | Abastecimentos | Massa gerador | Potência gerador [W] | Combustível consumido [L] | Calda cons [L] | Distância percorrida [km] | Distância Pulverizando [km] | RTL ACUMULADO[m] | EOC [km/km] | EOC [h/h] | Tempo de manobra [h] | Tempo rtl_rtw [h] | V pulv [m/s] | V desloc [m/s] | Preço Total por ha Simples [R$/ha] | Preço Total por ha Presumido [R$/ha] | Preço Total por ha Real [R$/ha] | Preço Total Simples [R$] | Preço Total Presumido [R$] | Prod CAPEX [ha/R$] | Dias Trabalhados | Preço Total Real [R$]
0 | 75 | CONCLUIDO | 14.9074 | 6.71 | 3.58 | 7.66 | 0.12 | 28 | 150.44 | 49.1 | 1 | 26 | 25.34 | 18787.76 | 36.78 | 1144.44 | 40.31 | 21.7 | 8514.04 | 0.54 | 0.73 | 1.13 | 0.55 | 4 | 10 | 25.1911 | 34.4675 | 31.178 | 25191.0695 | 34467.5326 | 1.009e-05 | 0.27958 | 31177.9997
1 | 75 | CONCLUIDO | 16.2653 | 6.15 | 3.35 | 11.83 | 0.23 | 17 | 151.83 | 49.1 | 2 | 0 | 25.73 | 18959.54 | 30.57 | 1144.53 | 33.05 | 21.7 | 4943.49 | 0.66 | 0.78 | 1.12 | 0.33 | 4 | 10 | 20.6131 | 28.2038 | 25.5121 | 20613.1314 | 28203.7958 | 1.1009e-05 | 0.25625 | 25512.0651

## RESULTADOS_17
Unnamed: 0 | Volume de calda [L] | STATUS | Capacidade operacional [ha/h] | Tempo de missao [h] | Tempo util [h] | Tempo por voo [min] | Autonomia Projetada [h] | N° Voos | MTOW [kg] | Massa Estrutura [kg] | Combustível [kg] | Abastecimentos | Massa gerador | Potência gerador [W] | Combustível consumido [L] | Calda cons [L] | Distância percorrida [km] | Distância Pulverizando [km] | RTL ACUMULADO[m] | EOC [km/km] | EOC [h/h] | Tempo de manobra [h] | Tempo rtl_rtw [h] | V pulv [m/s] | V desloc [m/s] | Preço Total por ha Simples [R$/ha] | Preço Total por ha Presumido [R$/ha] | Preço Total por ha Real [R$/ha] | Preço Total Simples [R$] | Preço Total Presumido [R$] | Prod CAPEX [ha/R$] | Dias Trabalhados | Preço Total Real [R$]
0 | 95 | CONCLUIDO | 13.3264 | 7.5 | 3.73 | 6.4 | 0.1 | 35 | 185.69 | 53.44 | 1 | 33 | 36.26 | 23136.14 | 46.5 | 1144.3 | 45.31 | 21.7 | 10979.07 | 0.48 | 0.7 | 1.14 | 0.71 | 4 | 10 | 33.3942 | 45.6914 | 41.3306 | 33394.1644 | 45691.369 | 8.1997e-06 | 0.3125 | 41330.6488
1 | 95 | CONCLUIDO | 15.932 | 6.28 | 3.29 | 14.09 | 0.19 | 14 | 187.21 | 53.44 | 2 | 6 | 36.77 | 23322.88 | 34.26 | 1143.36 | 31.3 | 21.7 | 4081.83 | 0.69 | 0.79 | 1.11 | 0.26 | 4 | 10 | 22.8857 | 31.3132 | 28.3247 | 22885.684 | 31313.2025 | 9.8029e-06 | 0.26167 | 28324.7144
2 | 95 | CONCLUIDO | 15.9419 | 6.27 | 3.28 | 14.07 | 0.28 | 14 | 188.73 | 53.44 | 3 | 0 | 37.29 | 23510.33 | 34.02 | 1143.56 | 30.92 | 21.7 | 3893.02 | 0.7 | 0.79 | 1.12 | 0.26 | 4 | 10 | 22.7644 | 31.1472 | 28.1745 | 22764.3511 | 31147.1894 | 9.809e-06 | 0.26125 | 28174.5454

## RESULTADOS_9
Unnamed: 0 | Volume de calda [L] | STATUS | Capacidade operacional [ha/h] | Tempo de missao [h] | Tempo util [h] | Tempo por voo [min] | Autonomia Projetada [h] | N° Voos | MTOW [kg] | Massa Estrutura [kg] | Combustível [kg] | Abastecimentos | Massa gerador | Potência gerador [W] | Combustível consumido [L] | Calda cons [L] | Distância percorrida [km] | Distância Pulverizando [km] | RTL ACUMULADO[m] | EOC [km/km] | EOC [h/h] | Tempo de manobra [h] | Tempo rtl_rtw [h] | V pulv [m/s] | V desloc [m/s] | Preço Total por ha Simples [R$/ha] | Preço Total por ha Presumido [R$/ha] | Preço Total por ha Real [R$/ha] | Preço Total Simples [R$] | Preço Total Presumido [R$] | Prod CAPEX [ha/R$] | Dias Trabalhados | Preço Total Real [R$]
0 | 55 | CONCLUIDO | 16.3696 | 6.11 | 3.48 | 9.07 | 0.15 | 23 | 116.05 | 43.4 | 1 | 4 | 16.65 | 14546.17 | 27.37 | 1144.96 | 36.73 | 21.7 | 6750.61 | 0.59 | 0.75 | 1.14 | 0.45 | 4 | 10 | 18.8134 | 25.7413 | 23.2846 | 18813.3704 | 25741.2834 | 1.2556e-05 | 0.25458 | 23284.5714
1 | 55 | CONCLUIDO | 16.4933 | 6.06 | 3.45 | 9.42 | 0.3 | 22 | 117.34 | 43.4 | 2 | 0 | 16.94 | 14705.49 | 27.38 | 1145.57 | 35.91 | 21.7 | 6345.62 | 0.6 | 0.75 | 1.14 | 0.43 | 4 | 10 | 18.6269 | 25.4862 | 23.0538 | 18626.9234 | 25486.1784 | 1.2651e-05 | 0.2525 | 23053.8133

## resultados
Unnamed: 0 | Volume de calda [L] | STATUS | Capacidade operacional [ha/h] | Tempo de missao [h] | Tempo util [h] | Tempo por voo [min] | Autonomia Projetada [h] | N° Voos | MTOW [kg] | Massa Estrutura [kg] | Combustível [kg] | Abastecimentos | Massa gerador | Potência gerador [W] | Combustível consumido [L] | Calda cons [L] | Distância percorrida [km] | Distância Pulverizando [km] | RTL ACUMULADO[m] | EOC [km/km] | EOC [h/h] | Tempo de manobra [h] | Tempo rtl_rtw [h] | V pulv [m/s] | V desloc [m/s]
0 | 100 | CONCLUIDO | 13.0643 | 7.65 | 3.74 | 6.23 | 0.09 | 36 | 194.77 | 54.38 | 1 | 34 | 39.4 | 24256.19 | 48.28 | 1144.36 | 45.72 | 21.7 | 11182.44 | 0.47 | 0.7 | 1.14 | 0.71 | 4 | 10
1 | 100 | CONCLUIDO | 15.7867 | 6.33 | 3.27 | 14.03 | 0.18 | 14 | 196.32 | 54.38 | 2 | 10 | 39.95 | 24447.22 | 35.71 | 1143.5 | 31.11 | 21.7 | 3987.18 | 0.7 | 0.79 | 1.1 | 0.25 | 4 | 10
2 | 100 | CONCLUIDO | 15.8821 | 6.3 | 3.27 | 15.11 | 0.27 | 13 | 197.88 | 54.38 | 3 | 0 | 40.5 | 24639 | 35.03 | 1144.3 | 30.81 | 21.7 | 3842.03 | 0.7 | 0.79 | 1.11 | 0.25 | 4 | 10
0 | 40 | CONCLUIDO | 16.2462 | 6.16 | 3.65 | 7.3 | 0.2 | 30 | 89.87 | 37.55 | 1 | 0 | 11.32 | 11317.98 | 24.6 | 1146.53 | 41.57 | 21.7 | 9134.02 | 0.52 | 0.71 | 1.17 | 0.62 | 4 | 10
0 | 30 | CONCLUIDO | 15.9011 | 6.29 | 3.84 | 5.91 | 0.24 | 39 | 71.52 | 32.27 | 1 | 0 | 8.25 | 9054.6 | 22.64 | 1145.46 | 47.01 | 21.7 | 11813.34 | 0.46 | 0.68 | 1.2 | 0.81 | 4 | 10
0 | 15 | CONCLUIDO | 13.8793 | 7.2 | 4.65 | 3.62 | 0.43 | 77 | 39.78 | 19.54 | 1 | 0 | 4.24 | 5140 | 18.59 | 1148.43 | 70.76 | 21.7 | 23493.98 | 0.31 | 0.56 | 1.3 | 1.62 | 4 | 10
0 | 70 | CONCLUIDO | 15.3616 | 6.51 | 3.53 | 8.15 | 0.12 | 26 | 141.81 | 47.83 | 1 | 23 | 22.98 | 17723.39 | 34.17 | 1143.33 | 38.93 | 21.7 | 7837.08 | 0.56 | 0.74 | 1.13 | 0.51 | 4 | 10
1 | 70 | CONCLUIDO | 16.2992 | 6.14 | 3.39 | 11.29 | 0.25 | 18 | 143.17 | 47.83 | 2 | 0 | 23.34 | 17891.86 | 30.36 | 1144.12 | 34.03 | 21.7 | 5427.58 | 0.64 | 0.77 | 1.13 | 0.36 | 4 | 10
0 | 90 | CONCLUIDO | 13.9055 | 7.19 | 3.63 | 6.81 | 0.1 | 32 | 176.73 | 52.44 | 1 | 30 | 33.29 | 22031.19 | 43.28 | 1143.38 | 42.53 | 21.7 | 9608.02 | 0.51 | 0.72 | 1.12 | 0.61 | 4 | 10
1 | 90 | CONCLUIDO | 16.1023 | 6.21 | 3.29 | 14.11 | 0.2 | 14 | 178.21 | 52.44 | 2 | 1 | 33.77 | 22213.89 | 33.04 | 1143.5 | 31.27 | 21.7 | 4064.61 | 0.69 | 0.79 | 1.12 | 0.27 | 4 | 10
2 | 90 | CONCLUIDO | 16.1009 | 6.21 | 3.29 | 14.11 | 0.3 | 14 | 179.7 | 52.44 | 3 | 0 | 34.26 | 22397.24 | 33.32 | 1143.49 | 31.28 | 21.7 | 4072.54 | 0.69 | 0.79 | 1.12 | 0.27 | 4 | 10
0 | 10 | CONCLUIDO | 11.9367 | 8.38 | 5.45 | 2.84 | 0.64 | 115 | 26.11 | 12.1 | 1 | 0 | 3.01 | 3454.41 | 15.92 | 1154.31 | 93.95 | 21.7 | 34902.14 | 0.23 | 0.48 | 1.41 | 2.42 | 4 | 10
0 | 45 | CONCLUIDO | 16.328 | 6.12 | 3.58 | 7.96 | 0.18 | 27 | 98.71 | 39.72 | 1 | 0 | 12.99 | 12407.75 | 25.69 | 1144.68 | 39.72 | 21.7 | 8225.19 | 0.55 | 0.73 | 1.16 | 0.56 | 4 | 10
0 | 60 | CONCLUIDO | 16.1732 | 6.18 | 3.46 | 9.03 | 0.14 | 23 | 124.63 | 45 | 1 | 14 | 18.64 | 15605.44 | 29.17 | 1143.71 | 36.78 | 21.7 | 6774.17 | 0.59 | 0.75 | 1.12 | 0.44 | 4 | 10
1 | 60 | CONCLUIDO | 16.3696 | 6.11 | 3.44 | 9.83 | 0.28 | 21 | 125.95 | 45 | 2 | 0 | 18.95 | 15767.7 | 28.19 | 1143.58 | 35.5 | 21.7 | 6143.84 | 0.61 | 0.76 | 1.14 | 0.42 | 4 | 10
0 | 80 | CONCLUIDO | 14.6276 | 6.84 | 3.58 | 7.4 | 0.11 | 29 | 159.12 | 50.28 | 1 | 27 | 27.84 | 19859.16 | 38.8 | 1143.94 | 40.51 | 21.7 | 8613.6 | 0.54 | 0.73 | 1.13 | 0.55 | 4 | 10
1 | 80 | CONCLUIDO | 16.1602 | 6.19 | 3.35 | 12.56 | 0.22 | 16 | 160.54 | 50.28 | 2 | 0 | 28.26 | 20034.4 | 31.76 | 1145.11 | 32.84 | 21.7 | 4841.44 | 0.66 | 0.78 | 1.13 | 0.32 | 4 | 10
0 | 35 | CONCLUIDO | 16.1095 | 6.21 | 3.73 | 6.58 | 0.22 | 34 | 80.84 | 35.1 | 1 | 0 | 9.74 | 10204.21 | 23.76 | 1146.98 | 43.85 | 21.7 | 10257.38 | 0.49 | 0.7 | 1.18 | 0.7 | 4 | 10
0 | 50 | CONCLUIDO | 16.4451 | 6.08 | 3.51 | 8.78 | 0.16 | 24 | 107.41 | 41.65 | 1 | 0 | 14.77 | 13481.73 | 26.3 | 1144.91 | 37.63 | 21.7 | 7198.66 | 0.58 | 0.74 | 1.15 | 0.49 | 4 | 10
0 | 25 | CONCLUIDO | 15.5286 | 6.44 | 3.99 | 5.1 | 0.28 | 47 | 61.76 | 28.92 | 1 | 0 | 6.84 | 7851.41 | 21.48 | 1146.2 | 51.67 | 21.7 | 14101.58 | 0.42 | 0.65 | 1.21 | 0.96 | 4 | 10
0 | 85 | CONCLUIDO | 14.1727 | 7.06 | 3.63 | 7.03 | 0.11 | 31 | 167.88 | 51.39 | 1 | 29 | 30.49 | 20939.59 | 41.45 | 1143.13 | 42.27 | 21.7 | 9480.88 | 0.51 | 0.72 | 1.13 | 0.61 | 4 | 10
1 | 85 | CONCLUIDO | 16.1117 | 6.21 | 3.33 | 13.3 | 0.21 | 15 | 169.33 | 51.39 | 2 | 0 | 30.94 | 21118.46 | 32.47 | 1143.67 | 32.28 | 21.7 | 4564.14 | 0.67 | 0.78 | 1.12 | 0.3 | 4 | 10
0 | 20 | CONCLUIDO | 14.9669 | 6.68 | 4.22 | 4.37 | 0.34 | 58 | 51.33 | 24.83 | 1 | 0 | 5.51 | 6564.78 | 20.12 | 1147.11 | 58.63 | 21.7 | 17525.09 | 0.37 | 0.62 | 1.24 | 1.2 | 4 | 10
0 | 65 | CONCLUIDO | 15.7916 | 6.33 | 3.5 | 8.75 | 0.13 | 24 | 133.21 | 46.47 | 1 | 21 | 20.75 | 16663.42 | 31.47 | 1143.34 | 38.17 | 21.7 | 7466.6 | 0.57 | 0.74 | 1.12 | 0.48 | 4 | 10
1 | 65 | CONCLUIDO | 16.3875 | 6.1 | 3.4 | 10.75 | 0.26 | 19 | 134.55 | 46.47 | 2 | 0 | 21.09 | 16828.84 | 29.48 | 1145 | 34.7 | 21.7 | 5755.83 | 0.63 | 0.76 | 1.13 | 0.38 | 4 | 10
0 | 75 | CONCLUIDO | 14.9074 | 6.71 | 3.58 | 7.66 | 0.12 | 28 | 150.44 | 49.1 | 1 | 26 | 25.34 | 18787.76 | 36.78 | 1144.44 | 40.31 | 21.7 | 8514.04 | 0.54 | 0.73 | 1.13 | 0.55 | 4 | 10
1 | 75 | CONCLUIDO | 16.2653 | 6.15 | 3.35 | 11.83 | 0.23 | 17 | 151.83 | 49.1 | 2 | 0 | 25.73 | 18959.54 | 30.57 | 1144.53 | 33.05 | 21.7 | 4943.49 | 0.66 | 0.78 | 1.12 | 0.33 | 4 | 10
0 | 95 | CONCLUIDO | 13.3264 | 7.5 | 3.73 | 6.4 | 0.1 | 35 | 185.69 | 53.44 | 1 | 33 | 36.26 | 23136.14 | 46.5 | 1144.3 | 45.31 | 21.7 | 10979.07 | 0.48 | 0.7 | 1.14 | 0.71 | 4 | 10
1 | 95 | CONCLUIDO | 15.932 | 6.28 | 3.29 | 14.09 | 0.19 | 14 | 187.21 | 53.44 | 2 | 6 | 36.77 | 23322.88 | 34.26 | 1143.36 | 31.3 | 21.7 | 4081.83 | 0.69 | 0.79 | 1.11 | 0.26 | 4 | 10
2 | 95 | CONCLUIDO | 15.9419 | 6.27 | 3.28 | 14.07 | 0.28 | 14 | 188.73 | 53.44 | 3 | 0 | 37.29 | 23510.33 | 34.02 | 1143.56 | 30.92 | 21.7 | 3893.02 | 0.7 | 0.79 | 1.12 | 0.26 | 4 | 10
0 | 55 | CONCLUIDO | 16.3696 | 6.11 | 3.48 | 9.07 | 0.15 | 23 | 116.05 | 43.4 | 1 | 4 | 16.65 | 14546.17 | 27.37 | 1144.96 | 36.73 | 21.7 | 6750.61 | 0.59 | 0.75 | 1.14 | 0.45 | 4 | 10
1 | 55 | CONCLUIDO | 16.4933 | 6.06 | 3.45 | 9.42 | 0.3 | 22 | 117.34 | 43.4 | 2 | 0 | 16.94 | 14705.49 | 27.38 | 1145.57 | 35.91 | 21.7 | 6345.62 | 0.6 | 0.75 | 1.14 | 0.43 | 4 | 10

## gráficos
Selecione o eixo X:
Selecione o eixo Y:
Selecione o eixo Z:
Eixo X | Eixo Y | Eixo Z

## hidden (hidden)
Unnamed: 0
Volume de calda [L]
STATUS
Capacidade operacional [ha/h]
Tempo de missao [h]
Tempo util [h]
Tempo por voo [min]
Autonomia Projetada [h]
N° Voos
MTOW [kg]
Massa Estrutura [kg]
Combustível [kg]
Abastecimentos
Massa gerador
Potência gerador [W]
Combustível consumido [L]
Calda cons [L]
Distância percorrida [km]
Distância Pulverizando [km]
RTL ACUMULADO[m]
EOC [km/km]
EOC [h/h]
Tempo de manobra [h]
Tempo rtl_rtw [h]
V pulv [m/s]
V desloc [m/s]