## RESULTADOS_18
Unnamed: 0 | Volume de calda [L] | STATUS | Capacidade operacional [ha/h] | Tempo de missao [h] | Tempo util [h] | Tempo por voo [min] | Autonomia Projetada [h] | N° Voos | MTOW [kg] | Massa Estrutura [kg] | Combustível [kg] | Abastecimentos | Massa gerador | Potência gerador [W] | Combustível consumido [L] | Calda cons [L] | Distância percorrida [km] | Distância Pulverizando [km] | RTL ACUMULADO[m] | EOC [km/km] | EOC [h/h] | Tempo de manobra [h] | Tempo rtl_rtw [h] | V pulv [m/s] | V desloc [m/s] | Preço Total por ha Simples [R$/ha] | Preço Total por ha Presumido [R$/ha] | Preço Total por ha Real [R$/ha] | Preço Total Simples [R$] | Preço Total Presumido [R$] | Prod CAPEX [ha/R$] | Dias Trabalhados | Preço Total Real [R$]
0 | 100 | CONCLUIDO | 20.7924 | 4.81 | 1.63 | 5.76 | 0.09 | 17 | 194.77 | 54.38 | 1 | 15 | 39.4 | 24256.19 | 21.85 | 244.65 | 26.13 | 13.05 | 6183.34 | 0.5 | 0.7 | 0.08 | 0.38 | 4 | 10 | 11.6095 | 15.8846 | 14.3686 | 11609.4811 | 15884.6042 | 1.2531e-05 | 0.20042 | 14368.5998
1 | 100 | CONCLUIDO | 23.7655 | 4.21 | 1.38 | 10.35 | 0.18 | 8 | 196.32 | 54.38 | 2 | 6 | 39.95 | 24447.22 | 17.21 | 244.42 | 17.78 | 13.05 | 2055.88 | 0.73 | 0.83 | 0.07 | 0.12 | 4 | 10 | 8.8172 | 12.0641 | 10.9127 | 8817.2194 | 12064.1086 | 1.4323e-05 | 0.17542 | 10912.727
2 | 100 | CONCLUIDO | 24.7849 | 4.03 | 1.32 | 15.88 | 0.27 | 5 | 197.88 | 54.38 | 3 | 3 | 40.5 | 24639 | 15.43 | 244.12 | 16.07 | 13.05 | 1217.31 | 0.81 | 0.86 | 0.06 | 0.07 | 4 | 10 | 8.009 | 10.9582 | 9.9124 | 8008.963 | 10958.2165 | 1.4938e-05 | 0.16792 | 9912.3797
3 | 100 | CONCLUIDO | 25.1274 | 3.98 | 1.31 | 19.61 | 0.36 | 4 | 199.44 | 54.38 | 4 | 0 | 41.06 | 24831.54 | 13.94 | 244.1 | 15.46 | 13.05 | 916.13 | 0.84 | 0.87 | 0.06 | 0.05 | 4 | 10 | 7.5772 | 10.3675 | 9.378 | 7577.2119 | 10367.4756 | 1.5144e-05 | 0.16583 | 9378.0183

## RESULTADOS_6
Unnamed: 0 | Volume de calda [L] | STATUS | Capacidade operacional [ha/h] | Tempo de missao [h] | Tempo util [h] | Tempo por voo [min] | Autonomia Projetada [h] | N° Voos | MTOW [kg] | Massa Estrutura [kg] | Combustível [kg] | Abastecimentos | Massa gerador | Potência gerador [W] | Combustível consumido [L] | Calda cons [L] | Distância percorrida [km] | Distância Pulverizando [km] | RTL ACUMULADO[m] | EOC [km/km] | EOC [h/h] | Tempo de manobra [h] | Tempo rtl_rtw [h] | V pulv [m/s] | V desloc [m/s] | Preço Total por ha Simples [R$/ha] | Preço Total por ha Presumido [R$/ha] | Preço Total por ha Real [R$/ha] | Preço Total Simples [R$] | Preço Total Presumido [R$] | Prod CAPEX [ha/R$] | Dias Trabalhados | Preço Total Real [R$]
0 | 40 | CONCLUIDO | 28.6716 | 3.49 | 1.4 | 10.47 | 0.2 | 8 | 89.87 | 37.55 | 1 | 4 | 11.32 | 11317.98 | 9.34 | 244.19 | 18.31 | 13.05 | 2318.66 | 0.71 | 0.82 | 0.07 | 0.14 | 4 | 10 | 5.3781 | 7.3585 | 6.6562 | 5378.0634 | 7358.5036 | 2.5007e-05 | 0.14542 | 6656.2183
1 | 40 | CONCLUIDO | 28.5624 | 3.5 | 1.41 | 10.57 | 0.39 | 8 | 91.1 | 37.55 | 2 | 0 | 11.54 | 11468.97 | 9.37 | 244.54 | 18.55 | 13.05 | 2438.45 | 0.7 | 0.81 | 0.08 | 0.15 | 4 | 10 | 5.4085 | 7.4002 | 6.6939 | 5408.5225 | 7400.179 | 2.4912e-05 | 0.14583 | 6693.9163

## RESULTADOS_4
Unnamed: 0 | Volume de calda [L] | STATUS | Capacidade operacional [ha/h] | Tempo de missao [h] | Tempo util [h] | Tempo por voo [min] | Autonomia Projetada [h] | N° Voos | MTOW [kg] | Massa Estrutura [kg] | Combustível [kg] | Abastecimentos | Massa gerador | Potência gerador [W] | Combustível consumido [L] | Calda cons [L] | Distância percorrida [km] | Distância Pulverizando [km] | RTL ACUMULADO[m] | EOC [km/km] | EOC [h/h] | Tempo de manobra [h] | Tempo rtl_rtw [h] | V pulv [m/s] | V desloc [m/s] | Preço Total por ha Simples [R$/ha] | Preço Total por ha Presumido [R$/ha] | Preço Total por ha Real [R$/ha] | Preço Total Simples [R$] | Preço Total Presumido [R$] | Prod CAPEX [ha/R$] | Dias Trabalhados | Preço Total Real [R$]
0 | 30 | CONCLUIDO | 29.098 | 3.44 | 1.44 | 8.62 | 0.24 | 10 | 71.52 | 32.27 | 1 | 0 | 8.25 | 9054.6 | 8.26 | 244.37 | 19.37 | 13.05 | 2840.04 | 0.67 | 0.79 | 0.08 | 0.18 | 4 | 10 | 4.9921 | 6.8304 | 6.1785 | 4992.0894 | 6830.3969 | 2.8502e-05 | 0.14333 | 6178.5134

## RESULTADOS_1
Unnamed: 0 | Volume de calda [L] | STATUS | Capacidade operacional [ha/h] | Tempo de missao [h] | Tempo util [h] | Tempo por voo [min] | Autonomia Projetada [h] | N° Voos | MTOW [kg] | Massa Estrutura [kg] | Combustível [kg] | Abastecimentos | Massa gerador | Potência gerador [W] | Combustível consumido [L] | Calda cons [L] | Distância percorrida [km] | Distância Pulverizando [km] | RTL ACUMULADO[m] | EOC [km/km] | EOC [h/h] | Tempo de manobra [h] | Tempo rtl_rtw [h] | V pulv [m/s] | V desloc [m/s] | Preço Total por ha Simples [R$/ha] | Preço Total por ha Presumido [R$/ha] | Preço Total por ha Real [R$/ha] | Preço Total Simples [R$] | Preço Total Presumido [R$] | Prod CAPEX [ha/R$] | Dias Trabalhados | Preço Total Real [R$]
0 | 15 | CONCLUIDO | 28.6533 | 3.49 | 1.59 | 5.3 | 0.43 | 18 | 39.78 | 19.54 | 1 | 0 | 4.24 | 5140 | 6.31 | 245.04 | 23.76 | 13.05 | 4996.82 | 0.55 | 0.72 | 0.1 | 0.33 | 4 | 10 | 4.4615 | 6.1044 | 5.5218 | 4461.4599 | 6104.3663 | 3.712e-05 | 0.14542 | 5521.7742

## RESULTADOS_12
Unnamed: 0 | Volume de calda [L] | STATUS | Capacidade operacional [ha/h] | Tempo de missao [h] | Tempo util [h] | Tempo por voo [min] | Autonomia Projetada [h] | N° Voos | MTOW [kg] | Massa Estrutura [kg] | Combustível [kg] | Abastecimentos | Massa gerador | Potência gerador [W] | Combustível consumido [L] | Calda cons [L] | Distância percorrida [km] | Distância Pulverizando [km] | RTL ACUMULADO[m] | EOC [km/km] | EOC [h/h] | Tempo de manobra [h] | Tempo rtl_rtw [h] | V pulv [m/s] | V desloc [m/s] | Preço Total por ha Simples [R$/ha] | Preço Total por ha Presumido [R$/ha] | Preço Total por ha Real [R$/ha] | Preço Total Simples [R$] | Preço Total Presumido [R$] | Prod CAPEX [ha/R$] | Dias Trabalhados | Preço Total Real [R$]
0 | 70 | CONCLUIDO | 24.349 | 4.11 | 1.5 | 6.94 | 0.12 | 13 | 141.81 | 47.83 | 1 | 11 | 22.98 | 17723.39 | 15.79 | 244.41 | 21.7 | 13.05 | 3987.9 | 0.6 | 0.76 | 0.08 | 0.25 | 4 | 10 | 8.157 | 11.1608 | 10.0956 | 8157.03 | 11160.8084 | 1.6946e-05 | 0.17125 | 10095.6365
1 | 70 | CONCLUIDO | 26.7003 | 3.75 | 1.34 | 13.44 | 0.25 | 6 | 143.17 | 47.83 | 2 | 4 | 23.34 | 17891.86 | 12.23 | 244.17 | 16.8 | 13.05 | 1577.48 | 0.78 | 0.85 | 0.06 | 0.09 | 4 | 10 | 6.6023 | 9.0335 | 8.1714 | 6602.2801 | 9033.5309 | 1.8582e-05 | 0.15625 | 8171.3834
2 | 70 | CONCLUIDO | 26.9139 | 3.72 | 1.34 | 16.11 | 0.37 | 5 | 144.54 | 47.83 | 3 | 0 | 23.71 | 18060.85 | 11.81 | 244.16 | 16.61 | 13.05 | 1485.07 | 0.79 | 0.85 | 0.07 | 0.09 | 4 | 10 | 6.4726 | 8.8561 | 8.0108 | 6472.5727 | 8856.0595 | 1.8731e-05 | 0.155 | 8010.8496

## RESULTADOS_16
Unnamed: 0 | Volume de calda [L] | STATUS | Capacidade operacional [ha/h] | Tempo de missao [h] | Tempo util [h] | Tempo por voo [min] | Autonomia Projetada [h] | N° Voos | MTOW [kg] | Massa Estrutura [kg] | Combustível [kg] | Abastecimentos | Massa gerador | Potência gerador [W] | Combustível consumido [L] | Calda cons [L] | Distância percorrida [km] | Distância Pulverizando [km] | RTL ACUMULADO[m] | EOC [km/km] | EOC [h/h] | Tempo de manobra [h] | Tempo rtl_rtw [h] | V pulv [m/s] | V desloc [m/s] | Preço Total por ha Simples [R$/ha] | Preço Total por ha Presumido [R$/ha] | Preço Total por ha Real [R$/ha] | Preço Total Simples [R$] | Preço Total Presumido [R$] | Prod CAPEX [ha/R$] | Dias Trabalhados | Preço Total Real [R$]
0 | 90 | CONCLUIDO | 22.1798 | 4.51 | 1.55 | 6.22 | 0.1 | 15 | 176.73 | 52.44 | 1 | 13 | 33.29 | 22031.19 | 19.36 | 244.92 | 23.42 | 13.05 | 4840.42 | 0.56 | 0.73 | 0.08 | 0.3 | 4 | 10 | 10.0762 | 13.7867 | 12.4709 | 10076.1639 | 13786.652 | 1.3948e-05 | 0.18792 | 12470.8733
1 | 90 | CONCLUIDO | 24.6998 | 4.05 | 1.38 | 11.82 | 0.2 | 7 | 178.21 | 52.44 | 2 | 5 | 33.77 | 22213.89 | 15.85 | 244.14 | 18.01 | 13.05 | 2174.93 | 0.72 | 0.83 | 0.06 | 0.12 | 4 | 10 | 8.1234 | 11.1148 | 10.054 | 8123.375 | 11114.76 | 1.5533e-05 | 0.16875 | 10053.9829
2 | 90 | CONCLUIDO | 25.37 | 3.94 | 1.34 | 16.12 | 0.3 | 5 | 179.7 | 52.44 | 3 | 3 | 34.26 | 22397.24 | 13.99 | 244.14 | 16.76 | 13.05 | 1561.98 | 0.78 | 0.85 | 0.06 | 0.09 | 4 | 10 | 7.4769 | 10.2302 | 9.2538 | 7476.8505 | 10230.1568 | 1.5954e-05 | 0.16417 | 9253.805
3 | 90 | CONCLUIDO | 25.7843 | 3.88 | 1.32 | 19.73 | 0.39 | 4 | 181.19 | 52.44 | 4 | 0 | 34.75 | 22581.25 | 13.12 | 244.23 | 15.85 | 13.05 | 1107.9 | 0.82 | 0.87 | 0.06 | 0.06 | 4 | 10 | 7.1618 | 9.7991 | 8.8639 | 7161.7881 | 9799.0745 | 1.6215e-05 | 0.16167 | 8863.8645

## RESULTADOS_0
Unnamed: 0 | Volume de calda [L] | STATUS | Capacidade operacional [ha/h] | Tempo de missao [h] | Tempo util [h] | Tempo por voo [min] | Autonomia Projetada [h] | N° Voos | MTOW [kg] | Massa Estrutura [kg] | Combustível [kg] | Abastecimentos | Massa gerador | Potência gerador [W] | Combustível consumido [L] | Calda cons [L] | Distância percorrida [km] | Distância Pulverizando [km] | RTL ACUMULADO[m] | EOC [km/km] | EOC [h/h] | Tempo de manobra [h] | Tempo rtl_rtw [h] | V pulv [m/s] | V desloc [m/s] | Preço Total por ha Simples [R$/ha] | Preço Total por ha Presumido [R$/ha] | Preço Total por ha Real [R$/ha] | Preço Total Simples [R$] | Preço Total Presumido [R$] | Prod CAPEX [ha/R$] | Dias Trabalhados | Preço Total Real [R$]
0 | 10 | CONCLUIDO | 26.7479 | 3.74 | 1.8 | 4.16 | 0.64 | 26 | 26.11 | 12.1 | 1 | 0 | 3.01 | 3454.41 | 5.26 | 244.72 | 30.02 | 13.05 | 8084.31 | 0.43 | 0.63 | 0.13 | 0.55 | 4 | 10 | 4.4426 | 6.0785 | 5.4984 | 4442.5657 | 6078.5144 | 4.0809e-05 | 0.15583 | 5498.3895

## RESULTADOS_7
Unnamed: 0 | Volume de calda [L] | STATUS | Capacidade operacional [ha/h] | Tempo de missao [h] | Tempo util [h] | Tempo por voo [min] | Autonomia Projetada [h] | N° Voos | MTOW [kg] | Massa Estrutura [kg] | Combustível [kg] | Abastecimentos | Massa gerador | Potência gerador [W] | Combustível consumido [L] | Calda cons [L] | Distância percorrida [km] | Distância Pulverizando [km] | RTL ACUMULADO[m] | EOC [km/km] | EOC [h/h] | Tempo de manobra [h] | Tempo rtl_rtw [h] | V pulv [m/s] | V desloc [m/s] | Preço Total por ha Simples [R$/ha] | Preço Total por ha Presumido [R$/ha] | Preço Total por ha Real [R$/ha] | Preço Total Simples [R$] | Preço Total Presumido [R$] | Prod CAPEX [ha/R$] | Dias Trabalhados | Preço Total Real [R$]
0 | 45 | CONCLUIDO | 27.6434 | 3.62 | 1.44 | 9.63 | 0.18 | 9 | 98.71 | 39.72 | 1 | 7 | 12.99 | 12407.75 | 10.89 | 244.3 | 20.01 | 13.05 | 3166.74 | 0.65 | 0.79 | 0.07 | 0.19 | 4 | 10 | 5.9581 | 8.1521 | 7.3741 | 5958.0641 | 8152.0861 | 2.2992e-05 | 0.15083 | 7374.0624
1 | 45 | CONCLUIDO | 28.4945 | 3.51 | 1.38 | 11.81 | 0.35 | 7 | 99.95 | 39.72 | 2 | 0 | 13.24 | 12561.45 | 9.69 | 244.36 | 17.65 | 13.05 | 1992.83 | 0.74 | 0.83 | 0.07 | 0.12 | 4 | 10 | 5.5212 | 7.5544 | 6.8334 | 5521.2426 | 7554.4077 | 2.37e-05 | 0.14625 | 6833.4256

## RESULTADOS_10
Unnamed: 0 | Volume de calda [L] | STATUS | Capacidade operacional [ha/h] | Tempo de missao [h] | Tempo util [h] | Tempo por voo [min] | Autonomia Projetada [h] | N° Voos | MTOW [kg] | Massa Estrutura [kg] | Combustível [kg] | Abastecimentos | Massa gerador | Potência gerador [W] | Combustível consumido [L] | Calda cons [L] | Distância percorrida [km] | Distância Pulverizando [km] | RTL ACUMULADO[m] | EOC [km/km] | EOC [h/h] | Tempo de manobra [h] | Tempo rtl_rtw [h] | V pulv [m/s] | V desloc [m/s] | Preço Total por ha Simples [R$/ha] | Preço Total por ha Presumido [R$/ha] | Preço Total por ha Real [R$/ha] | Preço Total Simples [R$] | Preço Total Presumido [R$] | Prod CAPEX [ha/R$] | Dias Trabalhados | Preço Total Real [R$]
0 | 60 | CONCLUIDO | 25.9722 | 3.85 | 1.44 | 7.84 | 0.14 | 11 | 124.63 | 45 | 1 | 9 | 18.64 | 15605.44 | 13.52 | 244.41 | 19.53 | 13.05 | 2915.89 | 0.67 | 0.79 | 0.07 | 0.18 | 4 | 10 | 7.0346 | 9.625 | 8.7064 | 7034.5974 | 9625.0465 | 1.9235e-05 | 0.16042 | 8706.4456
1 | 60 | CONCLUIDO | 27.4223 | 3.65 | 1.36 | 13.61 | 0.28 | 6 | 125.95 | 45 | 2 | 0 | 18.95 | 15767.7 | 10.82 | 244.37 | 17.2 | 13.05 | 1774.39 | 0.76 | 0.84 | 0.07 | 0.1 | 4 | 10 | 6.0894 | 8.3318 | 7.5366 | 6089.3797 | 8331.7579 | 2.0309e-05 | 0.15208 | 7536.5866

## RESULTADOS_14
Unnamed: 0 | Volume de calda [L] | STATUS | Capacidade operacional [ha/h] | Tempo de missao [h] | Tempo util [h] | Tempo por voo [min] | Autonomia Projetada [h] | N° Voos | MTOW [kg] | Massa Estrutura [kg] | Combustível [kg] | Abastecimentos | Massa gerador | Potência gerador [W] | Combustível consumido [L] | Calda cons [L] | Distância percorrida [km] | Distância Pulverizando [km] | RTL ACUMULADO[m] | EOC [km/km] | EOC [h/h] | Tempo de manobra [h] | Tempo rtl_rtw [h] | V pulv [m/s] | V desloc [m/s] | Preço Total por ha Simples [R$/ha] | Preço Total por ha Presumido [R$/ha] | Preço Total por ha Real [R$/ha] | Preço Total Simples [R$] | Preço Total Presumido [R$] | Prod CAPEX [ha/R$] | Dias Trabalhados | Preço Total Real [R$]
0 | 80 | CONCLUIDO | 23.2303 | 4.3 | 1.53 | 6.55 | 0.11 | 14 | 159.12 | 50.28 | 1 | 12 | 27.84 | 19859.16 | 17.63 | 244.22 | 22.56 | 13.05 | 4415.5 | 0.58 | 0.75 | 0.08 | 0.27 | 4 | 10 | 9.1041 | 12.4567 | 11.2678 | 9104.1314 | 12456.6742 | 1.5319e-05 | 0.17917 | 11267.8267
1 | 80 | CONCLUIDO | 25.7861 | 3.88 | 1.36 | 13.6 | 0.22 | 6 | 160.54 | 50.28 | 2 | 4 | 28.26 | 20034.4 | 13.96 | 244.1 | 17.26 | 13.05 | 1806.32 | 0.76 | 0.84 | 0.07 | 0.1 | 4 | 10 | 7.2971 | 9.9842 | 9.0313 | 7297.1031 | 9984.2183 | 1.7005e-05 | 0.16167 | 9031.3385
2 | 80 | CONCLUIDO | 26.1078 | 3.83 | 1.34 | 16.14 | 0.33 | 5 | 161.97 | 50.28 | 3 | 0 | 28.69 | 20210.21 | 12.45 | 244.1 | 16.71 | 13.05 | 1533.24 | 0.78 | 0.85 | 0.07 | 0.09 | 4 | 10 | 6.8769 | 9.4093 | 8.5113 | 6876.9391 | 9409.3314 | 1.7217e-05 | 0.15958 | 8511.318

## RESULTADOS_5
Unnamed: 0 | Volume de calda [L] | STATUS | Capacidade operacional [ha/h] | Tempo de missao [h] | Tempo util [h] | Tempo por voo [min] | Autonomia Projetada [h] | N° Voos | MTOW [kg] | Massa Estrutura [kg] | Combustível [kg] | Abastecimentos | Massa gerador | Potência gerador [W] | Combustível consumido [L] | Calda cons [L] | Distância percorrida [km] | Distância Pulverizando [km] | RTL ACUMULADO[m] | EOC [km/km] | EOC [h/h] | Tempo de manobra [h] | Tempo rtl_rtw [h] | V pulv [m/s] | V desloc [m/s] | Preço Total por ha Simples [R$/ha] | Preço Total por ha Presumido [R$/ha] | Preço Total por ha Real [R$/ha] | Preço Total Simples [R$] | Preço Total Presumido [R$] | Prod CAPEX [ha/R$] | Dias Trabalhados | Preço Total Real [R$]
0 | 35 | CONCLUIDO | 29.1427 | 3.43 | 1.4 | 10.51 | 0.22 | 8 | 80.84 | 35.1 | 1 | 0 | 9.74 | 10204.21 | 8.62 | 244.75 | 18.28 | 13.05 | 2305.55 | 0.71 | 0.81 | 0.07 | 0.15 | 4 | 10 | 5.0984 | 6.9758 | 6.31 | 5098.367 | 6975.8107 | 2.6825e-05 | 0.14292 | 6310.0491

## RESULTADOS_8
Unnamed: 0 | Volume de calda [L] | STATUS | Capacidade operacional [ha/h] | Tempo de missao [h] | Tempo util [h] | Tempo por voo [min] | Autonomia Projetada [h] | N° Voos | MTOW [kg] | Massa Estrutura [kg] | Combustível [kg] | Abastecimentos | Massa gerador | Potência gerador [W] | Combustível consumido [L] | Calda cons [L] | Distância percorrida [km] | Distância Pulverizando [km] | RTL ACUMULADO[m] | EOC [km/km] | EOC [h/h] | Tempo de manobra [h] | Tempo rtl_rtw [h] | V pulv [m/s] | V desloc [m/s] | Preço Total por ha Simples [R$/ha] | Preço Total por ha Presumido [R$/ha] | Preço Total por ha Real [R$/ha] | Preço Total Simples [R$] | Preço Total Presumido [R$] | Prod CAPEX [ha/R$] | Dias Trabalhados | Preço Total Real [R$]
0 | 50 | CONCLUIDO | 26.9461 | 3.71 | 1.45 | 8.72 | 0.16 | 10 | 107.41 | 41.65 | 1 | 8 | 14.77 | 13481.73 | 11.89 | 244.14 | 20.45 | 13.05 | 3378.56 | 0.64 | 0.78 | 0.07 | 0.2 | 4 | 10 | 6.3683 | 8.7133 | 7.8817 | 6368.2618 | 8713.3368 | 2.1479e-05 | 0.15458 | 7881.7482
1 | 50 | CONCLUIDO | 28.3912 | 3.52 | 1.35 | 13.53 | 0.32 | 6 | 108.68 | 41.65 | 2 | 0 | 15.03 | 13638.32 | 9.87 | 244.22 | 16.79 | 13.05 | 1571.4 | 0.78 | 0.84 | 0.07 | 0.1 | 4 | 10 | 5.6047 | 7.6687 | 6.9368 | 5604.7491 | 7668.6649 | 2.2631e-05 | 0.14667 | 6936.7783

## RESULTADOS_3
Unnamed: 0 | Volume de calda [L] | STATUS | Capacidade operacional [ha/h] | Tempo de missao [h] | Tempo util [h] | Tempo por voo [min] | Autonomia Projetada [h] | N° Voos | MTOW [kg] | Massa Estrutura [kg] | Combustível [kg] | Abastecimentos | Massa gerador | Potência gerador [W] | Combustível consumido [L] | Calda cons [L] | Distância percorrida [km] | Distância Pulverizando [km] | RTL ACUMULADO[m] | EOC [km/km] | EOC [h/h] | Tempo de manobra [h] | Tempo rtl_rtw [h] | V pulv [m/s] | V desloc [m/s] | Preço Total por ha Simples [R$/ha] | Preço Total por ha Presumido [R$/ha] | Preço Total por ha Real [R$/ha] | Preço Total Simples [R$] | Preço Total Presumido [R$] | Prod CAPEX [ha/R$] | Dias Trabalhados | Preço Total Real [R$]
0 | 25 | CONCLUIDO | 29.3112 | 3.41 | 1.46 | 7.98 | 0.28 | 11 | 61.76 | 28.92 | 1 | 0 | 6.84 | 7851.41 | 7.68 | 244.43 | 19.92 | 13.05 | 3109.93 | 0.66 | 0.78 | 0.09 | 0.21 | 4 | 10 | 4.7789 | 6.5387 | 5.9146 | 4778.8719 | 6538.6634 | 3.0902e-05 | 0.14208 | 5914.6225

## RESULTADOS_15
Unnamed: 0 | Volume de calda [L] | STATUS | Capacidade operacional [ha/h] | Tempo de missao [h] | Tempo util [h] | Tempo por voo [min] | Autonomia Projetada [h] | N° Voos | MTOW [kg] | Massa Estrutura [kg] | Combustível [kg] | Abastecimentos | Massa gerador | Potência gerador [W] | Combustível consumido [L] | Calda cons [L] | Distância percorrida [km] | Distância Pulverizando [km] | RTL ACUMULADO[m] | EOC [km/km] | EOC [h/h] | Tempo de manobra [h] | Tempo rtl_rtw [h] | V pulv [m/s] | V desloc [m/s] | Preço Total por ha Simples [R$/ha] | Preço Total por ha Presumido [R$/ha] | Preço Total por ha Real [R$/ha] | Preço Total Simples [R$] | Preço Total Presumido [R$] | Prod CAPEX [ha/R$] | Dias Trabalhados | Preço Total Real [R$]
0 | 85 | CONCLUIDO | 22.5014 | 4.44 | 1.56 | 6.25 | 0.11 | 15 | 167.88 | 51.39 | 1 | 13 | 30.49 | 20939.59 | 18.77 | 244.33 | 23.69 | 13.05 | 4977.19 | 0.55 | 0.73 | 0.08 | 0.31 | 4 | 10 | 9.7547 | 13.3468 | 12.073 | 9754.6989 | 13346.8094 | 1.448e-05 | 0.185 | 12073.0087
1 | 85 | CONCLUIDO | 25.0941 | 3.98 | 1.38 | 11.79 | 0.21 | 7 | 169.33 | 51.39 | 2 | 5 | 30.94 | 21118.46 | 15.05 | 244.1 | 17.83 | 13.05 | 2086.81 | 0.73 | 0.83 | 0.06 | 0.12 | 4 | 10 | 7.7848 | 10.6515 | 9.6349 | 7784.7741 | 10651.4714 | 1.6149e-05 | 0.16583 | 9634.9099
2 | 85 | CONCLUIDO | 25.7511 | 3.88 | 1.34 | 16.1 | 0.31 | 5 | 170.79 | 51.39 | 3 | 1 | 31.4 | 21297.94 | 12.99 | 244.1 | 16.58 | 13.05 | 1471.98 | 0.79 | 0.85 | 0.07 | 0.09 | 4 | 10 | 7.121 | 9.7432 | 8.8133 | 7120.9546 | 9743.2043 | 1.6572e-05 | 0.16167 | 8813.3266
3 | 85 | CONCLUIDO | 26.1628 | 3.82 | 1.31 | 19.71 | 0.41 | 4 | 172.25 | 51.39 | 4 | 0 | 31.86 | 21478.05 | 12.67 | 244.1 | 15.72 | 13.05 | 1043.56 | 0.83 | 0.87 | 0.06 | 0.06 | 4 | 10 | 6.9172 | 9.4645 | 8.5612 | 6917.2488 | 9464.485 | 1.6837e-05 | 0.15917 | 8561.2078

## RESULTADOS_2
Unnamed: 0 | Volume de calda [L] | STATUS | Capacidade operacional [ha/h] | Tempo de missao [h] | Tempo util [h] | Tempo por voo [min] | Autonomia Projetada [h] | N° Voos | MTOW [kg] | Massa Estrutura [kg] | Combustível [kg] | Abastecimentos | Massa gerador | Potência gerador [W] | Combustível consumido [L] | Calda cons [L] | Distância percorrida [km] | Distância Pulverizando [km] | RTL ACUMULADO[m] | EOC [km/km] | EOC [h/h] | Tempo de manobra [h] | Tempo rtl_rtw [h] | V pulv [m/s] | V desloc [m/s] | Preço Total por ha Simples [R$/ha] | Preço Total por ha Presumido [R$/ha] | Preço Total por ha Real [R$/ha] | Preço Total Simples [R$] | Preço Total Presumido [R$] | Prod CAPEX [ha/R$] | Dias Trabalhados | Preço Total Real [R$]
0 | 20 | CONCLUIDO | 28.925 | 3.46 | 1.54 | 6.59 | 0.34 | 14 | 51.33 | 24.83 | 1 | 0 | 5.51 | 6564.78 | 7.22 | 244.49 | 22.37 | 13.05 | 4320.27 | 0.58 | 0.74 | 0.09 | 0.28 | 4 | 10 | 4.6965 | 6.426 | 5.8127 | 4696.508 | 6425.9695 | 3.3367e-05 | 0.14417 | 5812.684

## RESULTADOS_11
Unnamed: 0 | Volume de calda [L] | STATUS | Capacidade operacional [ha/h] | Tempo de missao [h] | Tempo util [h] | Tempo por voo [min] | Autonomia Projetada [h] | N° Voos | MTOW [kg] | Massa Estrutura [kg] | Combustível [kg] | Abastecimentos | Massa gerador | Potência gerador [W] | Combustível consumido [L] | Calda cons [L] | Distância percorrida [km] | Distância Pulverizando [km] | RTL ACUMULADO[m] | EOC [km/km] | EOC [h/h] | Tempo de manobra [h] | Tempo rtl_rtw [h] | V pulv [m/s] | V desloc [m/s] | Preço Total por ha Simples [R$/ha] | Preço Total por ha Presumido [R$/ha] | Preço Total por ha Real [R$/ha] | Preço Total Simples [R$] | Preço Total Presumido [R$] | Prod CAPEX [ha/R$] | Dias Trabalhados | Preço Total Real [R$]
0 | 65 | CONCLUIDO | 25.0871 | 3.99 | 1.48 | 7.4 | 0.13 | 12 | 133.21 | 46.47 | 1 | 10 | 20.75 | 16663.42 | 14.72 | 244.63 | 20.86 | 13.05 | 3575.96 | 0.63 | 0.77 | 0.08 | 0.22 | 4 | 10 | 7.6252 | 10.4331 | 9.4374 | 7625.1711 | 10433.0956 | 1.7989e-05 | 0.16625 | 9437.3756
1 | 65 | CONCLUIDO | 26.9441 | 3.71 | 1.37 | 13.68 | 0.26 | 6 | 134.55 | 46.47 | 2 | 3 | 21.09 | 16828.84 | 11.51 | 244.15 | 17.56 | 13.05 | 1954.15 | 0.74 | 0.83 | 0.06 | 0.11 | 4 | 10 | 6.3859 | 8.7375 | 7.9036 | 6385.9237 | 8737.5026 | 1.9321e-05 | 0.15458 | 7903.6076
2 | 65 | CONCLUIDO | 27.3328 | 3.66 | 1.34 | 16.11 | 0.39 | 5 | 135.9 | 46.47 | 3 | 0 | 21.43 | 16994.64 | 11.26 | 244.15 | 16.61 | 13.05 | 1483.35 | 0.79 | 0.85 | 0.07 | 0.09 | 4 | 10 | 6.2252 | 8.5176 | 7.7047 | 6225.1936 | 8517.5845 | 1.96e-05 | 0.1525 | 7704.6782

## RESULTADOS_13
Unnamed: 0 | Volume de calda [L] | STATUS | Capacidade operacional [ha/h] | Tempo de missao [h] | Tempo util [h] | Tempo por voo [min] | Autonomia Projetada [h] | N° Voos | MTOW [kg] | Massa Estrutura [kg] | Combustível [kg] | Abastecimentos | Massa gerador | Potência gerador [W] | Combustível consumido [L] | Calda cons [L] | Distância percorrida [km] | Distância Pulverizando [km] | RTL ACUMULADO[m] | EOC [km/km] | EOC [h/h] | Tempo de manobra [h] | Tempo rtl_rtw [h] | V pulv [m/s] | V desloc [m/s] | Preço Total por ha Simples [R$/ha] | Preço Total por ha Presumido [R$/ha] | Preço Total por ha Real [R$/ha] | Preço Total Simples [R$] | Preço Total Presumido [R$] | Prod CAPEX [ha/R$] | Dias Trabalhados | Preço Total Real [R$]
0 | 75 | CONCLUIDO | 23.9649 | 4.17 | 1.5 | 6.92 | 0.12 | 13 | 150.44 | 49.1 | 1 | 11 | 25.34 | 18787.76 | 16.46 | 244.46 | 21.53 | 13.05 | 3906.71 | 0.61 | 0.76 | 0.08 | 0.24 | 4 | 10 | 8.4855 | 11.6102 | 10.5021 | 8485.4506 | 11610.1679 | 1.6221e-05 | 0.17375 | 10502.1098
1 | 75 | CONCLUIDO | 26.2486 | 3.81 | 1.35 | 13.5 | 0.23 | 6 | 151.83 | 49.1 | 2 | 4 | 25.73 | 18959.54 | 13.23 | 244.39 | 16.89 | 13.05 | 1620.02 | 0.77 | 0.84 | 0.07 | 0.09 | 4 | 10 | 6.9699 | 9.5365 | 8.6263 | 6969.8557 | 9536.4641 | 1.7766e-05 | 0.15875 | 8626.3173
2 | 75 | CONCLUIDO | 26.5938 | 3.76 | 1.33 | 15.97 | 0.35 | 5 | 153.23 | 49.1 | 3 | 0 | 26.13 | 19131.85 | 12.12 | 244.1 | 16.26 | 13.05 | 1310.79 | 0.8 | 0.86 | 0.07 | 0.08 | 4 | 10 | 6.6392 | 9.084 | 8.2171 | 6639.1939 | 9084.038 | 1.8e-05 | 0.15667 | 8217.0701

## RESULTADOS_17
Unnamed: 0 | Volume de calda [L] | STATUS | Capacidade operacional [ha/h] | Tempo de missao [h] | Tempo util [h] | Tempo por voo [min] | Autonomia Projetada [h] | N° Voos | MTOW [kg] | Massa Estrutura [kg] | Combustível [kg] | Abastecimentos | Massa gerador | Potência gerador [W] | Combustível consumido [L] | Calda cons [L] | Distância percorrida [km] | Distância Pulverizando [km] | RTL ACUMULADO[m] | EOC [km/km] | EOC [h/h] | Tempo de manobra [h] | Tempo rtl_rtw [h] | V pulv [m/s] | V desloc [m/s] | Preço Total por ha Simples [R$/ha] | Preço Total por ha Presumido [R$/ha] | Preço Total por ha Real [R$/ha] | Preço Total Simples [R$] | Preço Total Presumido [R$] | Prod CAPEX [ha/R$] | Dias Trabalhados | Preço Total Real [R$]
0 | 95 | CONCLUIDO | 21.5144 | 4.65 | 1.58 | 5.94 | 0.1 | 16 | 185.69 | 53.44 | 1 | 14 | 36.26 | 23136.14 | 20.45 | 244.18 | 24.4 | 13.05 | 5323.7 | 0.53 | 0.72 | 0.08 | 0.33 | 4 | 10 | 10.7485 | 14.7066 | 13.303 | 10748.5324 | 14706.6162 | 1.3238e-05 | 0.19375 | 13303.0374
1 | 95 | CONCLUIDO | 24.4915 | 4.08 | 1.35 | 11.6 | 0.19 | 7 | 187.21 | 53.44 | 2 | 5 | 36.77 | 23322.88 | 16.21 | 244.32 | 17.02 | 13.05 | 1680.59 | 0.77 | 0.84 | 0.06 | 0.1 | 4 | 10 | 8.2666 | 11.3107 | 10.2312 | 8266.5672 | 11310.6819 | 1.5069e-05 | 0.17 | 10231.2063
2 | 95 | CONCLUIDO | 25.1099 | 3.98 | 1.33 | 15.93 | 0.28 | 5 | 188.73 | 53.44 | 3 | 3 | 37.29 | 23510.33 | 14.69 | 244.11 | 16.3 | 13.05 | 1332.2 | 0.8 | 0.86 | 0.06 | 0.07 | 4 | 10 | 7.728 | 10.5738 | 9.5647 | 7728.0348 | 10573.8382 | 1.545e-05 | 0.16583 | 9564.6859
3 | 95 | CONCLUIDO | 25.4219 | 3.93 | 1.32 | 19.74 | 0.37 | 4 | 190.25 | 53.44 | 4 | 0 | 37.82 | 23698.48 | 13.55 | 244.17 | 15.84 | 13.05 | 1102.94 | 0.82 | 0.87 | 0.06 | 0.06 | 4 | 10 | 7.386 | 10.1058 | 9.1413 | 7385.974 | 10105.8155 | 1.5642e-05 | 0.16375 | 9141.3306

## RESULTADOS_9
Unnamed: 0 | Volume de calda [L] | STATUS | Capacidade operacional [ha/h] | Tempo de missao [h] | Tempo util [h] | Tempo por voo [min] | Autonomia Projetada [h] | N° Voos | MTOW [kg] | Massa Estrutura [kg] | Combustível [kg] | Abastecimentos | Massa gerador | Potência gerador [W] | Combustível consumido [L] | Calda cons [L] | Distância percorrida [km] | Distância Pulverizando [km] | RTL ACUMULADO[m] | EOC [km/km] | EOC [h/h] | Tempo de manobra [h] | Tempo rtl_rtw [h] | V pulv [m/s] | V desloc [m/s] | Preço Total por ha Simples [R$/ha] | Preço Total por ha Presumido [R$/ha] | Preço Total por ha Real [R$/ha] | Preço Total Simples [R$] | Preço Total Presumido [R$] | Prod CAPEX [ha/R$] | Dias Trabalhados | Preço Total Real [R$]
0 | 55 | CONCLUIDO | 26.8156 | 3.73 | 1.41 | 8.44 | 0.15 | 10 | 116.05 | 43.4 | 1 | 8 | 16.65 | 14546.17 | 12.35 | 244.16 | 18.68 | 13.05 | 2493.78 | 0.7 | 0.81 | 0.07 | 0.15 | 4 | 10 | 6.5108 | 8.9083 | 8.0581 | 6510.7648 | 8908.3157 | 2.0569e-05 | 0.15542 | 8058.1185
1 | 55 | CONCLUIDO | 27.894 | 3.58 | 1.36 | 13.57 | 0.3 | 6 | 117.34 | 43.4 | 2 | 0 | 16.94 | 14705.49 | 10.5 | 244.16 | 17.05 | 13.05 | 1699.71 | 0.77 | 0.84 | 0.07 | 0.1 | 4 | 10 | 5.8799 | 8.0451 | 7.2773 | 5879.905 | 8045.1454 | 2.1396e-05 | 0.14917 | 7277.328

## resultados
Unnamed: 0 | Volume de calda [L] | STATUS | Capacidade operacional [ha/h] | Tempo de missao [h] | Tempo util [h] | Tempo por voo [min] | Autonomia Projetada [h] | N° Voos | MTOW [kg] | Massa Estrutura [kg] | Combustível [kg] | Abastecimentos | Massa gerador | Potência gerador [W] | Combustível consumido [L] | Calda cons [L] | Distância percorrida [km] | Distância Pulverizando [km] | RTL ACUMULADO[m] | EOC [km/km] | EOC [h/h] | Tempo de manobra [h] | Tempo rtl_rtw [h] | V pulv [m/s] | V desloc [m/s]
0 | 100 | CONCLUIDO | 20.7924 | 4.81 | 1.63 | 5.76 | 0.09 | 17 | 194.77 | 54.38 | 1 | 15 | 39.4 | 24256.19 | 21.85 | 244.65 | 26.13 | 13.05 | 6183.34 | 0.5 | 0.7 | 0.08 | 0.38 | 4 | 10
1 | 100 | CONCLUIDO | 23.7655 | 4.21 | 1.38 | 10.35 | 0.18 | 8 | 196.32 | 54.38 | 2 | 6 | 39.95 | 24447.22 | 17.21 | 244.42 | 17.78 | 13.05 | 2055.88 | 0.73 | 0.83 | 0.07 | 0.12 | 4 | 10
2 | 100 | CONCLUIDO | 24.7849 | 4.03 | 1.32 | 15.88 | 0.27 | 5 | 197.88 | 54.38 | 3 | 3 | 40.5 | 24639 | 15.43 | 244.12 | 16.07 | 13.05 | 1217.31 | 0.81 | 0.86 | 0.06 | 0.07 | 4 | 10
3 | 100 | CONCLUIDO | 25.1274 | 3.98 | 1.31 | 19.61 | 0.36 | 4 | 199.44 | 54.38 | 4 | 0 | 41.06 | 24831.54 | 13.94 | 244.1 | 15.46 | 13.05 | 916.13 | 0.84 | 0.87 | 0.06 | 0.05 | 4 | 10
0 | 40 | CONCLUIDO | 28.6716 | 3.49 | 1.4 | 10.47 | 0.2 | 8 | 89.87 | 37.55 | 1 | 4 | 11.32 | 11317.98 | 9.34 | 244.19 | 18.31 | 13.05 | 2318.66 | 0.71 | 0.82 | 0.07 | 0.14 | 4 | 10
1 | 40 | CONCLUIDO | 28.5624 | 3.5 | 1.41 | 10.57 | 0.39 | 8 | 91.1 | 37.55 | 2 | 0 | 11.54 | 11468.97 | 9.37 | 244.54 | 18.55 | 13.05 | 2438.45 | 0.7 | 0.81 | 0.08 | 0.15 | 4 | 10
0 | 30 | CONCLUIDO | 29.098 | 3.44 | 1.44 | 8.62 | 0.24 | 10 | 71.52 | 32.27 | 1 | 0 | 8.25 | 9054.6 | 8.26 | 244.37 | 19.37 | 13.05 | 2840.04 | 0.67 | 0.79 | 0.08 | 0.18 | 4 | 10
0 | 15 | CONCLUIDO | 28.6533 | 3.49 | 1.59 | 5.3 | 0.43 | 18 | 39.78 | 19.54 | 1 | 0 | 4.24 | 5140 | 6.31 | 245.04 | 23.76 | 13.05 | 4996.82 | 0.55 | 0.72 | 0.1 | 0.33 | 4 | 10
0 | 70 | CONCLUIDO | 24.349 | 4.11 | 1.5 | 6.94 | 0.12 | 13 | 141.81 | 47.83 | 1 | 11 | 22.98 | 17723.39 | 15.79 | 244.41 | 21.7 | 13.05 | 3987.9 | 0.6 | 0.76 | 0.08 | 0.25 | 4 | 10
1 | 70 | CONCLUIDO | 26.7003 | 3.75 | 1.34 | 13.44 | 0.25 | 6 | 143.17 | 47.83 | 2 | 4 | 23.34 | 17891.86 | 12.23 | 244.17 | 16.8 | 13.05 | 1577.48 | 0.78 | 0.85 | 0.06 | 0.09 | 4 | 10
2 | 70 | CONCLUIDO | 26.9139 | 3.72 | 1.34 | 16.11 | 0.37 | 5 | 144.54 | 47.83 | 3 | 0 | 23.71 | 18060.85 | 11.81 | 244.16 | 16.61 | 13.05 | 1485.07 | 0.79 | 0.85 | 0.07 | 0.09 | 4 | 10
0 | 90 | CONCLUIDO | 22.1798 | 4.51 | 1.55 | 6.22 | 0.1 | 15 | 176.73 | 52.44 | 1 | 13 | 33.29 | 22031.19 | 19.36 | 244.92 | 23.42 | 13.05 | 4840.42 | 0.56 | 0.73 | 0.08 | 0.3 | 4 | 10
1 | 90 | CONCLUIDO | 24.6998 | 4.05 | 1.38 | 11.82 | 0.2 | 7 | 178.21 | 52.44 | 2 | 5 | 33.77 | 22213.89 | 15.85 | 244.14 | 18.01 | 13.05 | 2174.93 | 0.72 | 0.83 | 0.06 | 0.12 | 4 | 10
2 | 90 | CONCLUIDO | 25.37 | 3.94 | 1.34 | 16.12 | 0.3 | 5 | 179.7 | 52.44 | 3 | 3 | 34.26 | 22397.24 | 13.99 | 244.14 | 16.76 | 13.05 | 1561.98 | 0.78 | 0.85 | 0.06 | 0.09 | 4 | 10
3 | 90 | CONCLUIDO | 25.7843 | 3.88 | 1.32 | 19.73 | 0.39 | 4 | 181.19 | 52.44 | 4 | 0 | 34.75 | 22581.25 | 13.12 | 244.23 | 15.85 | 13.05 | 1107.9 | 0.82 | 0.87 | 0.06 | 0.06 | 4 | 10
0 | 10 | CONCLUIDO | 26.7479 | 3.74 | 1.8 | 4.16 | 0.64 | 26 | 26.11 | 12.1 | 1 | 0 | 3.01 | 3454.41 | 5.26 | 244.72 | 30.02 | 13.05 | 8084.31 | 0.43 | 0.63 | 0.13 | 0.55 | 4 | 10
0 | 45 | CONCLUIDO | 27.6434 | 3.62 | 1.44 | 9.63 | 0.18 | 9 | 98.71 | 39.72 | 1 | 7 | 12.99 | 12407.75 | 10.89 | 244.3 | 20.01 | 13.05 | 3166.74 | 0.65 | 0.79 | 0.07 | 0.19 | 4 | 10
1 | 45 | CONCLUIDO | 28.4945 | 3.51 | 1.38 | 11.81 | 0.35 | 7 | 99.95 | 39.72 | 2 | 0 | 13.24 | 12561.45 | 9.69 | 244.36 | 17.65 | 13.05 | 1992.83 | 0.74 | 0.83 | 0.07 | 0.12 | 4 | 10
0 | 60 | CONCLUIDO | 25.9722 | 3.85 | 1.44 | 7.84 | 0.14 | 11 | 124.63 | 45 | 1 | 9 | 18.64 | 15605.44 | 13.52 | 244.41 | 19.53 | 13.05 | 2915.89 | 0.67 | 0.79 | 0.07 | 0.18 | 4 | 10
1 | 60 | CONCLUIDO | 27.4223 | 3.65 | 1.36 | 13.61 | 0.28 | 6 | 125.95 | 45 | 2 | 0 | 18.95 | 15767.7 | 10.82 | 244.37 | 17.2 | 13.05 | 1774.39 | 0.76 | 0.84 | 0.07 | 0.1 | 4 | 10
0 | 80 | CONCLUIDO | 23.2303 | 4.3 | 1.53 | 6.55 | 0.11 | 14 | 159.12 | 50.28 | 1 | 12 | 27.84 | 19859.16 | 17.63 | 244.22 | 22.56 | 13.05 | 4415.5 | 0.58 | 0.75 | 0.08 | 0.27 | 4 | 10
1 | 80 | CONCLUIDO | 25.7861 | 3.88 | 1.36 | 13.6 | 0.22 | 6 | 160.54 | 50.28 | 2 | 4 | 28.26 | 20034.4 | 13.96 | 244.1 | 17.26 | 13.05 | 1806.32 | 0.76 | 0.84 | 0.07 | 0.1 | 4 | 10
2 | 80 | CONCLUIDO | 26.1078 | 3.83 | 1.34 | 16.14 | 0.33 | 5 | 161.97 | 50.28 | 3 | 0 | 28.69 | 20210.21 | 12.45 | 244.1 | 16.71 | 13.05 | 1533.24 | 0.78 | 0.85 | 0.07 | 0.09 | 4 | 10
0 | 35 | CONCLUIDO | 29.1427 | 3.43 | 1.4 | 10.51 | 0.22 | 8 | 80.84 | 35.1 | 1 | 0 | 9.74 | 10204.21 | 8.62 | 244.75 | 18.28 | 13.05 | 2305.55 | 0.71 | 0.81 | 0.07 | 0.15 | 4 | 10
0 | 50 | CONCLUIDO | 26.9461 | 3.71 | 1.45 | 8.72 | 0.16 | 10 | 107.41 | 41.65 | 1 | 8 | 14.77 | 13481.73 | 11.89 | 244.14 | 20.45 | 13.05 | 3378.56 | 0.64 | 0.78 | 0.07 | 0.2 | 4 | 10
1 | 50 | CONCLUIDO | 28.3912 | 3.52 | 1.35 | 13.53 | 0.32 | 6 | 108.68 | 41.65 | 2 | 0 | 15.03 | 13638.32 | 9.87 | 244.22 | 16.79 | 13.05 | 1571.4 | 0.78 | 0.84 | 0.07 | 0.1 | 4 | 10
0 | 25 | CONCLUIDO | 29.3112 | 3.41 | 1.46 | 7.98 | 0.28 | 11 | 61.76 | 28.92 | 1 | 0 | 6.84 | 7851.41 | 7.68 | 244.43 | 19.92 | 13.05 | 3109.93 | 0.66 | 0.78 | 0.09 | 0.21 | 4 | 10
0 | 85 | CONCLUIDO | 22.5014 | 4.44 | 1.56 | 6.25 | 0.11 | 15 | 167.88 | 51.39 | 1 | 13 | 30.49 | 20939.59 | 18.77 | 244.33 | 23.69 | 13.05 | 4977.19 | 0.55 | 0.73 | 0.08 | 0.31 | 4 | 10
1 | 85 | CONCLUIDO | 25.0941 | 3.98 | 1.38 | 11.79 | 0.21 | 7 | 169.33 | 51.39 | 2 | 5 | 30.94 | 21118.46 | 15.05 | 244.1 | 17.83 | 13.05 | 2086.81 | 0.73 | 0.83 | 0.06 | 0.12 | 4 | 10
2 | 85 | CONCLUIDO | 25.7511 | 3.88 | 1.34 | 16.1 | 0.31 | 5 | 170.79 | 51.39 | 3 | 1 | 31.4 | 21297.94 | 12.99 | 244.1 | 16.58 | 13.05 | 1471.98 | 0.79 | 0.85 | 0.07 | 0.09 | 4 | 10
3 | 85 | CONCLUIDO | 26.1628 | 3.82 | 1.31 | 19.71 | 0.41 | 4 | 172.25 | 51.39 | 4 | 0 | 31.86 | 21478.05 | 12.67 | 244.1 | 15.72 | 13.05 | 1043.56 | 0.83 | 0.87 | 0.06 | 0.06 | 4 | 10
0 | 20 | CONCLUIDO | 28.925 | 3.46 | 1.54 | 6.59 | 0.34 | 14 | 51.33 | 24.83 | 1 | 0 | 5.51 | 6564.78 | 7.22 | 244.49 | 22.37 | 13.05 | 4320.27 | 0.58 | 0.74 | 0.09 | 0.28 | 4 | 10
0 | 65 | CONCLUIDO | 25.0871 | 3.99 | 1.48 | 7.4 | 0.13 | 12 | 133.21 | 46.47 | 1 | 10 | 20.75 | 16663.42 | 14.72 | 244.63 | 20.86 | 13.05 | 3575.96 | 0.63 | 0.77 | 0.08 | 0.22 | 4 | 10
1 | 65 | CONCLUIDO | 26.9441 | 3.71 | 1.37 | 13.68 | 0.26 | 6 | 134.55 | 46.47 | 2 | 3 | 21.09 | 16828.84 | 11.51 | 244.15 | 17.56 | 13.05 | 1954.15 | 0.74 | 0.83 | 0.06 | 0.11 | 4 | 10
2 | 65 | CONCLUIDO | 27.3328 | 3.66 | 1.34 | 16.11 | 0.39 | 5 | 135.9 | 46.47 | 3 | 0 | 21.43 | 16994.64 | 11.26 | 244.15 | 16.61 | 13.05 | 1483.35 | 0.79 | 0.85 | 0.07 | 0.09 | 4 | 10
0 | 75 | CONCLUIDO | 23.9649 | 4.17 | 1.5 | 6.92 | 0.12 | 13 | 150.44 | 49.1 | 1 | 11 | 25.34 | 18787.76 | 16.46 | 244.46 | 21.53 | 13.05 | 3906.71 | 0.61 | 0.76 | 0.08 | 0.24 | 4 | 10
1 | 75 | CONCLUIDO | 26.2486 | 3.81 | 1.35 | 13.5 | 0.23 | 6 | 151.83 | 49.1 | 2 | 4 | 25.73 | 18959.54 | 13.23 | 244.39 | 16.89 | 13.05 | 1620.02 | 0.77 | 0.84 | 0.07 | 0.09 | 4 | 10
2 | 75 | CONCLUIDO | 26.5938 | 3.76 | 1.33 | 15.97 | 0.35 | 5 | 153.23 | 49.1 | 3 | 0 | 26.13 | 19131.85 | 12.12 | 244.1 | 16.26 | 13.05 | 1310.79 | 0.8 | 0.86 | 0.07 | 0.08 | 4 | 10
0 | 95 | CONCLUIDO | 21.5144 | 4.65 | 1.58 | 5.94 | 0.1 | 16 | 185.69 | 53.44 | 1 | 14 | 36.26 | 23136.14 | 20.45 | 244.18 | 24.4 | 13.05 | 5323.7 | 0.53 | 0.72 | 0.08 | 0.33 | 4 | 10
1 | 95 | CONCLUIDO | 24.4915 | 4.08 | 1.35 | 11.6 | 0.19 | 7 | 187.21 | 53.44 | 2 | 5 | 36.77 | 23322.88 | 16.21 | 244.32 | 17.02 | 13.05 | 1680.59 | 0.77 | 0.84 | 0.06 | 0.1 | 4 | 10
2 | 95 | CONCLUIDO | 25.1099 | 3.98 | 1.33 | 15.93 | 0.28 | 5 | 188.73 | 53.44 | 3 | 3 | 37.29 | 23510.33 | 14.69 | 244.11 | 16.3 | 13.05 | 1332.2 | 0.8 | 0.86 | 0.06 | 0.07 | 4 | 10
3 | 95 | CONCLUIDO | 25.4219 | 3.93 | 1.32 | 19.74 | 0.37 | 4 | 190.25 | 53.44 | 4 | 0 | 37.82 | 23698.48 | 13.55 | 244.17 | 15.84 | 13.05 | 1102.94 | 0.82 | 0.87 | 0.06 | 0.06 | 4 | 10
0 | 55 | CONCLUIDO | 26.8156 | 3.73 | 1.41 | 8.44 | 0.15 | 10 | 116.05 | 43.4 | 1 | 8 | 16.65 | 14546.17 | 12.35 | 244.16 | 18.68 | 13.05 | 2493.78 | 0.7 | 0.81 | 0.07 | 0.15 | 4 | 10
1 | 55 | CONCLUIDO | 27.894 | 3.58 | 1.36 | 13.57 | 0.3 | 6 | 117.34 | 43.4 | 2 | 0 | 16.94 | 14705.49 | 10.5 | 244.16 | 17.05 | 13.05 | 1699.71 | 0.77 | 0.84 | 0.07 | 0.1 | 4 | 10

## gráficos
Selecione o eixo X:
Selecione o eixo Y:
Selecione o eixo Z:
Eixo X | Eixo Y | Eixo Z

## hidden (hidden)
Unnamed: 0
Volume de calda [L]
STATUS
Capacidade operacional [ha/h]
Tempo de missao [h]
Tempo util [h]
Tempo por voo [min]
Autonomia Projetada [h]
N° Voos
MTOW [kg]
Massa Estrutura [kg]
Combustível [kg]
Abastecimentos
Massa gerador
Potência gerador [W]
Combustível consumido [L]
Calda cons [L]
Distância percorrida [km]
Distância Pulverizando [km]
RTL ACUMULADO[m]
EOC [km/km]
EOC [h/h]
Tempo de manobra [h]
Tempo rtl_rtw [h]
V pulv [m/s]
V desloc [m/s]