## RESULTADOS_18
Unnamed: 0 | Volume de calda [L] | STATUS | Capacidade operacional [ha/h] | Tempo de missao [h] | Tempo util [h] | Tempo por voo [min] | Autonomia Projetada [h] | N° Voos | MTOW [kg] | Massa Estrutura [kg] | Combustível [kg] | Abastecimentos | Massa gerador | Potência gerador [W] | Combustível consumido [L] | Calda cons [L] | Distância percorrida [km] | Distância Pulverizando [km] | RTL ACUMULADO[m] | EOC [km/km] | EOC [h/h] | Tempo de manobra [h] | Tempo rtl_rtw [h] | V pulv [m/s] | V desloc [m/s] | Preço Total por ha Simples [R$/ha] | Preço Total por ha Presumido [R$/ha] | Preço Total por ha Real [R$/ha] | Preço Total Simples [R$] | Preço Total Presumido [R$] | Prod CAPEX [ha/R$] | Dias Trabalhados | Preço Total Real [R$]
0 | 100 | CONCLUIDO | 13.2748 | 7.53 | 3.58 | 5.8 | 0.09 | 37 | 194.77 | 54.38 | 1 | 35 | 39.4 | 24256.19 | 50.02 | 237.35 | 42.69 | 15.62 | 11495.11 | 0.37 | 0.57 | 1.19 | 0.73 | 4 | 10 | 34.7609 | 47.5614 | 43.0222 | 34760.9272 | 47561.4341 | 8.0007e-06 | 0.31375 | 43022.2376
1 | 100 | CONCLUIDO | 15.7315 | 6.36 | 3.18 | 11.22 | 0.18 | 17 | 196.32 | 54.38 | 2 | 15 | 39.95 | 24447.22 | 43.64 | 237.13 | 30.21 | 15.62 | 5356.72 | 0.52 | 0.64 | 1.16 | 0.34 | 4 | 10 | 26.3136 | 36.0035 | 32.5674 | 26313.6335 | 36003.4743 | 9.4813e-06 | 0.265 | 32567.3532
2 | 100 | CONCLUIDO | 16.7294 | 5.98 | 3.03 | 16.54 | 0.27 | 11 | 197.88 | 54.38 | 3 | 9 | 40.5 | 24639 | 40.67 | 237.15 | 25.74 | 15.62 | 3151.5 | 0.61 | 0.67 | 1.15 | 0.19 | 4 | 10 | 23.495 | 32.1469 | 29.0788 | 23494.9856 | 32146.8758 | 1.0083e-05 | 0.24917 | 29078.8231
3 | 100 | CONCLUIDO | 17.1994 | 5.81 | 2.99 | 22.4 | 0.36 | 8 | 199.44 | 54.38 | 4 | 6 | 41.06 | 24831.54 | 39.09 | 237.08 | 24.13 | 15.62 | 2361.53 | 0.65 | 0.68 | 1.15 | 0.15 | 4 | 10 | 22.2886 | 30.4962 | 27.5857 | 22288.5663 | 30496.1997 | 1.0366e-05 | 0.24208 | 27585.6852
4 | 100 | CONCLUIDO | 17.3963 | 5.75 | 2.96 | 25.37 | 0.44 | 7 | 201.01 | 54.38 | 5 | 5 | 41.63 | 25024.84 | 37.98 | 237.11 | 23.38 | 15.62 | 1993.97 | 0.67 | 0.69 | 1.15 | 0.12 | 4 | 10 | 21.6369 | 29.6045 | 26.7791 | 21636.8667 | 29604.5155 | 1.0485e-05 | 0.23958 | 26779.1021
5 | 100 | CONCLUIDO | 17.5567 | 5.7 | 2.95 | 29.46 | 0.53 | 6 | 202.58 | 54.38 | 6 | 4 | 42.2 | 25218.93 | 36.78 | 237.02 | 22.94 | 15.62 | 1778.77 | 0.68 | 0.69 | 1.15 | 0.11 | 4 | 10 | 21.0555 | 28.8091 | 26.0596 | 21055.4907 | 28809.0513 | 1.0581e-05 | 0.2375 | 26059.5558
6 | 100 | CONCLUIDO | 17.7357 | 5.64 | 2.93 | 35.13 | 0.61 | 5 | 204.16 | 54.38 | 7 | 3 | 42.78 | 25413.94 | 35.74 | 237.14 | 22.29 | 15.62 | 1457.27 | 0.7 | 0.7 | 1.15 | 0.09 | 4 | 10 | 20.4898 | 28.0351 | 25.3595 | 20489.8422 | 28035.106 | 1.0689e-05 | 0.235 | 25359.4748
7 | 100 | CONCLUIDO | 17.9721 | 5.56 | 2.89 | 43.38 | 0.69 | 4 | 205.75 | 54.38 | 8 | 2 | 43.37 | 25609.61 | 33.39 | 237 | 21.21 | 15.62 | 922.27 | 0.74 | 0.71 | 1.14 | 0.05 | 4 | 10 | 19.4346 | 26.5913 | 24.0535 | 19434.6232 | 26591.3089 | 1.0832e-05 | 0.23167 | 24053.4717
8 | 100 | CONCLUIDO | 17.9471 | 5.57 | 2.9 | 43.5 | 0.77 | 4 | 207.34 | 54.38 | 9 | 1 | 43.96 | 25806.1 | 33.16 | 237 | 21.35 | 15.62 | 994.07 | 0.73 | 0.7 | 1.15 | 0.06 | 4 | 10 | 19.4127 | 26.5613 | 24.0263 | 19412.6785 | 26561.2832 | 1.0817e-05 | 0.23208 | 24026.3116
9 | 100 | CONCLUIDO | 17.9542 | 5.57 | 2.9 | 43.46 | 0.85 | 4 | 208.94 | 54.38 | 10 | 0 | 44.56 | 26003.41 | 32.99 | 237.04 | 21.3 | 15.62 | 966.34 | 0.73 | 0.71 | 1.15 | 0.06 | 4 | 10 | 19.3547 | 26.482 | 23.9546 | 19354.7475 | 26482.0193 | 1.0821e-05 | 0.23208 | 23954.6126

## RESULTADOS_6
Unnamed: 0 | Volume de calda [L] | STATUS | Capacidade operacional [ha/h] | Tempo de missao [h] | Tempo util [h] | Tempo por voo [min] | Autonomia Projetada [h] | N° Voos | MTOW [kg] | Massa Estrutura [kg] | Combustível [kg] | Abastecimentos | Massa gerador | Potência gerador [W] | Combustível consumido [L] | Calda cons [L] | Distância percorrida [km] | Distância Pulverizando [km] | RTL ACUMULADO[m] | EOC [km/km] | EOC [h/h] | Tempo de manobra [h] | Tempo rtl_rtw [h] | V pulv [m/s] | V desloc [m/s] | Preço Total por ha Simples [R$/ha] | Preço Total por ha Presumido [R$/ha] | Preço Total por ha Real [R$/ha] | Preço Total Simples [R$] | Preço Total Presumido [R$] | Prod CAPEX [ha/R$] | Dias Trabalhados | Preço Total Real [R$]
0 | 40 | CONCLUIDO | 18.0081 | 5.55 | 3.24 | 9.71 | 0.2 | 20 | 89.87 | 37.55 | 1 | 18 | 11.32 | 11317.98 | 26 | 237.41 | 31.84 | 15.62 | 6156.96 | 0.49 | 0.63 | 1.17 | 0.39 | 4 | 10 | 15.7017 | 21.4838 | 19.4334 | 15701.7151 | 21483.7793 | 1.5707e-05 | 0.23125 | 19433.3976
1 | 40 | CONCLUIDO | 19.5387 | 5.12 | 3.01 | 20.05 | 0.39 | 9 | 91.1 | 37.55 | 2 | 7 | 11.54 | 11468.97 | 21.92 | 237.05 | 24.94 | 15.62 | 2761.23 | 0.63 | 0.68 | 1.15 | 0.17 | 4 | 10 | 13.1043 | 17.9298 | 16.2186 | 13104.2517 | 17929.8153 | 1.7042e-05 | 0.21333 | 16218.6189
2 | 40 | CONCLUIDO | 19.8785 | 5.03 | 2.96 | 25.36 | 0.57 | 7 | 92.32 | 37.55 | 3 | 0 | 11.77 | 11620.34 | 20.37 | 237.17 | 23.14 | 15.62 | 1873.63 | 0.67 | 0.69 | 1.15 | 0.12 | 4 | 10 | 12.4055 | 16.9738 | 15.3538 | 12405.5355 | 16973.801 | 1.7338e-05 | 0.20958 | 15353.8452

## RESULTADOS_4
Unnamed: 0 | Volume de calda [L] | STATUS | Capacidade operacional [ha/h] | Tempo de missao [h] | Tempo util [h] | Tempo por voo [min] | Autonomia Projetada [h] | N° Voos | MTOW [kg] | Massa Estrutura [kg] | Combustível [kg] | Abastecimentos | Massa gerador | Potência gerador [W] | Combustível consumido [L] | Calda cons [L] | Distância percorrida [km] | Distância Pulverizando [km] | RTL ACUMULADO[m] | EOC [km/km] | EOC [h/h] | Tempo de manobra [h] | Tempo rtl_rtw [h] | V pulv [m/s] | V desloc [m/s] | Preço Total por ha Simples [R$/ha] | Preço Total por ha Presumido [R$/ha] | Preço Total por ha Real [R$/ha] | Preço Total Simples [R$] | Preço Total Presumido [R$] | Prod CAPEX [ha/R$] | Dias Trabalhados | Preço Total Real [R$]
0 | 30 | CONCLUIDO | 19.1093 | 5.23 | 3.14 | 11.78 | 0.24 | 16 | 71.52 | 32.27 | 1 | 14 | 8.25 | 9054.6 | 20.68 | 237.14 | 28.93 | 15.62 | 4722.71 | 0.54 | 0.65 | 1.16 | 0.3 | 4 | 10 | 12.7071 | 17.3864 | 15.7271 | 12707.0978 | 17386.4118 | 1.8718e-05 | 0.21792 | 15727.0771
1 | 30 | CONCLUIDO | 20.0401 | 4.99 | 3.01 | 20.04 | 0.48 | 9 | 72.7 | 32.27 | 2 | 0 | 8.43 | 9200.25 | 17.91 | 237.44 | 24.45 | 15.62 | 2517.59 | 0.64 | 0.68 | 1.16 | 0.17 | 4 | 10 | 11.2593 | 15.4055 | 13.9352 | 11259.2933 | 15405.4618 | 1.963e-05 | 0.20792 | 13935.1861

## RESULTADOS_1
Unnamed: 0 | Volume de calda [L] | STATUS | Capacidade operacional [ha/h] | Tempo de missao [h] | Tempo util [h] | Tempo por voo [min] | Autonomia Projetada [h] | N° Voos | MTOW [kg] | Massa Estrutura [kg] | Combustível [kg] | Abastecimentos | Massa gerador | Potência gerador [W] | Combustível consumido [L] | Calda cons [L] | Distância percorrida [km] | Distância Pulverizando [km] | RTL ACUMULADO[m] | EOC [km/km] | EOC [h/h] | Tempo de manobra [h] | Tempo rtl_rtw [h] | V pulv [m/s] | V desloc [m/s] | Preço Total por ha Simples [R$/ha] | Preço Total por ha Presumido [R$/ha] | Preço Total por ha Real [R$/ha] | Preço Total Simples [R$] | Preço Total Presumido [R$] | Prod CAPEX [ha/R$] | Dias Trabalhados | Preço Total Real [R$]
0 | 15 | CONCLUIDO | 19.7944 | 5.05 | 3.16 | 11.17 | 0.43 | 17 | 39.78 | 19.54 | 1 | 0 | 4.24 | 5140 | 12.67 | 237.79 | 29.06 | 15.62 | 4781 | 0.54 | 0.65 | 1.18 | 0.32 | 4 | 10 | 9.173 | 12.5509 | 11.3531 | 9173.0048 | 12550.9099 | 2.5644e-05 | 0.21042 | 11353.0686

## RESULTADOS_12
Unnamed: 0 | Volume de calda [L] | STATUS | Capacidade operacional [ha/h] | Tempo de missao [h] | Tempo util [h] | Tempo por voo [min] | Autonomia Projetada [h] | N° Voos | MTOW [kg] | Massa Estrutura [kg] | Combustível [kg] | Abastecimentos | Massa gerador | Potência gerador [W] | Combustível consumido [L] | Calda cons [L] | Distância percorrida [km] | Distância Pulverizando [km] | RTL ACUMULADO[m] | EOC [km/km] | EOC [h/h] | Tempo de manobra [h] | Tempo rtl_rtw [h] | V pulv [m/s] | V desloc [m/s] | Preço Total por ha Simples [R$/ha] | Preço Total por ha Presumido [R$/ha] | Preço Total por ha Real [R$/ha] | Preço Total Simples [R$] | Preço Total Presumido [R$] | Prod CAPEX [ha/R$] | Dias Trabalhados | Preço Total Real [R$]
0 | 70 | CONCLUIDO | 15.4679 | 6.46 | 3.4 | 7.03 | 0.12 | 29 | 141.81 | 47.83 | 1 | 27 | 22.98 | 17723.39 | 38.4 | 237.08 | 36.96 | 15.62 | 8671.27 | 0.42 | 0.6 | 1.18 | 0.56 | 4 | 10 | 24.2747 | 33.2137 | 30.0438 | 24274.6924 | 33213.7051 | 1.0765e-05 | 0.26917 | 30043.8357
1 | 70 | CONCLUIDO | 17.5979 | 5.68 | 3.08 | 14.21 | 0.25 | 13 | 143.17 | 47.83 | 2 | 11 | 23.34 | 17891.86 | 33.47 | 237.05 | 27.04 | 15.62 | 3793.47 | 0.58 | 0.66 | 1.16 | 0.24 | 4 | 10 | 19.3321 | 26.451 | 23.9266 | 19332.1011 | 26451.0336 | 1.2247e-05 | 0.23667 | 23926.584
2 | 70 | CONCLUIDO | 18.2195 | 5.49 | 3 | 20 | 0.37 | 9 | 144.54 | 47.83 | 3 | 7 | 23.71 | 18060.85 | 31.4 | 237.05 | 24.65 | 15.62 | 2615.13 | 0.63 | 0.68 | 1.15 | 0.16 | 4 | 10 | 17.9444 | 24.5524 | 22.2091 | 17944.444 | 24552.38 | 1.268e-05 | 0.22875 | 22209.1353
3 | 70 | CONCLUIDO | 18.5195 | 5.4 | 2.97 | 25.45 | 0.49 | 7 | 145.92 | 47.83 | 4 | 5 | 24.09 | 18230.35 | 29.5 | 237.04 | 23.65 | 15.62 | 2124.71 | 0.66 | 0.69 | 1.15 | 0.13 | 4 | 10 | 17.0575 | 23.3388 | 21.1114 | 17057.4634 | 23338.774 | 1.2889e-05 | 0.225 | 21111.3541
4 | 70 | CONCLUIDO | 18.8689 | 5.3 | 2.93 | 35.12 | 0.6 | 5 | 147.3 | 47.83 | 5 | 3 | 24.47 | 18400.38 | 27.48 | 237 | 22.37 | 15.62 | 1494.3 | 0.7 | 0.7 | 1.14 | 0.09 | 4 | 10 | 16.1073 | 22.0387 | 19.9353 | 16107.2631 | 22038.668 | 1.3132e-05 | 0.22083 | 19935.3284
5 | 70 | CONCLUIDO | 18.8709 | 5.3 | 2.93 | 35.12 | 0.71 | 5 | 148.68 | 47.83 | 6 | 0 | 24.85 | 18570.94 | 27.22 | 237.19 | 22.27 | 15.62 | 1445.21 | 0.7 | 0.7 | 1.15 | 0.09 | 4 | 10 | 16.0309 | 21.9342 | 19.8408 | 16030.9034 | 21934.1892 | 1.3133e-05 | 0.22083 | 19840.821

## RESULTADOS_16
Unnamed: 0 | Volume de calda [L] | STATUS | Capacidade operacional [ha/h] | Tempo de missao [h] | Tempo util [h] | Tempo por voo [min] | Autonomia Projetada [h] | N° Voos | MTOW [kg] | Massa Estrutura [kg] | Combustível [kg] | Abastecimentos | Massa gerador | Potência gerador [W] | Combustível consumido [L] | Calda cons [L] | Distância percorrida [km] | Distância Pulverizando [km] | RTL ACUMULADO[m] | EOC [km/km] | EOC [h/h] | Tempo de manobra [h] | Tempo rtl_rtw [h] | V pulv [m/s] | V desloc [m/s] | Preço Total por ha Simples [R$/ha] | Preço Total por ha Presumido [R$/ha] | Preço Total por ha Real [R$/ha] | Preço Total Simples [R$] | Preço Total Presumido [R$] | Prod CAPEX [ha/R$] | Dias Trabalhados | Preço Total Real [R$]
0 | 90 | CONCLUIDO | 13.9996 | 7.14 | 3.51 | 6.2 | 0.1 | 34 | 176.73 | 52.44 | 1 | 32 | 33.29 | 22031.19 | 46.07 | 237.69 | 40.43 | 15.62 | 10379.32 | 0.39 | 0.58 | 1.19 | 0.67 | 4 | 10 | 30.8742 | 42.2435 | 38.2118 | 30874.2415 | 42243.4992 | 8.8038e-06 | 0.2975 | 38211.839
1 | 90 | CONCLUIDO | 16.2668 | 6.15 | 3.16 | 11.84 | 0.2 | 16 | 178.21 | 52.44 | 2 | 14 | 33.77 | 22213.89 | 40.45 | 237.1 | 29.63 | 15.62 | 5071.08 | 0.53 | 0.65 | 1.16 | 0.32 | 4 | 10 | 24.0451 | 32.8995 | 29.7596 | 24045.0565 | 32899.507 | 1.023e-05 | 0.25625 | 29759.6243
2 | 90 | CONCLUIDO | 17.2637 | 5.79 | 3.02 | 18.1 | 0.3 | 10 | 179.7 | 52.44 | 3 | 8 | 34.26 | 22397.24 | 37.47 | 237.03 | 25.09 | 15.62 | 2832.09 | 0.62 | 0.68 | 1.15 | 0.18 | 4 | 10 | 21.4761 | 29.3845 | 26.5801 | 21476.0762 | 29384.515 | 1.0856e-05 | 0.24125 | 26580.0981
3 | 90 | CONCLUIDO | 17.5867 | 5.69 | 2.98 | 22.36 | 0.39 | 8 | 181.19 | 52.44 | 4 | 6 | 34.75 | 22581.25 | 36.08 | 237.16 | 24 | 15.62 | 2294.84 | 0.65 | 0.69 | 1.15 | 0.14 | 4 | 10 | 20.5891 | 28.1709 | 25.4823 | 20589.1033 | 28170.9195 | 1.106e-05 | 0.23708 | 25482.3265
4 | 90 | CONCLUIDO | 17.9578 | 5.57 | 2.93 | 29.35 | 0.49 | 6 | 182.69 | 52.44 | 5 | 4 | 35.25 | 22766.06 | 34.43 | 237 | 22.51 | 15.62 | 1559.34 | 0.69 | 0.7 | 1.15 | 0.09 | 4 | 10 | 19.5813 | 26.7921 | 24.2351 | 19581.3401 | 26792.0534 | 1.1293e-05 | 0.23208 | 24235.0574
5 | 90 | CONCLUIDO | 18.1059 | 5.52 | 2.92 | 35.1 | 0.58 | 5 | 184.19 | 52.44 | 6 | 3 | 35.75 | 22951.43 | 33.16 | 237 | 22.23 | 15.62 | 1425.98 | 0.7 | 0.7 | 1.15 | 0.08 | 4 | 10 | 19.0255 | 26.0315 | 23.5471 | 19025.5117 | 26031.5444 | 1.1386e-05 | 0.23 | 23547.1303
6 | 90 | CONCLUIDO | 18.1415 | 5.51 | 2.91 | 34.97 | 0.67 | 5 | 185.7 | 52.44 | 7 | 3 | 36.26 | 23137.49 | 31.66 | 237 | 21.97 | 15.62 | 1295.11 | 0.71 | 0.7 | 1.14 | 0.07 | 4 | 10 | 18.5204 | 25.3404 | 22.922 | 18520.3886 | 25340.4127 | 1.1408e-05 | 0.22958 | 22921.9593
7 | 90 | CONCLUIDO | 18.2983 | 5.46 | 2.9 | 43.53 | 0.76 | 4 | 187.22 | 52.44 | 8 | 0 | 36.78 | 23324.24 | 30.71 | 237.27 | 21.45 | 15.62 | 1041.68 | 0.73 | 0.7 | 1.15 | 0.06 | 4 | 10 | 18.0665 | 24.7193 | 22.3602 | 18066.4621 | 24719.3305 | 1.1507e-05 | 0.2275 | 22360.1523

## RESULTADOS_0
Unnamed: 0 | Volume de calda [L] | STATUS | Capacidade operacional [ha/h] | Tempo de missao [h] | Tempo util [h] | Tempo por voo [min] | Autonomia Projetada [h] | N° Voos | MTOW [kg] | Massa Estrutura [kg] | Combustível [kg] | Abastecimentos | Massa gerador | Potência gerador [W] | Combustível consumido [L] | Calda cons [L] | Distância percorrida [km] | Distância Pulverizando [km] | RTL ACUMULADO[m] | EOC [km/km] | EOC [h/h] | Tempo de manobra [h] | Tempo rtl_rtw [h] | V pulv [m/s] | V desloc [m/s] | Preço Total por ha Simples [R$/ha] | Preço Total por ha Presumido [R$/ha] | Preço Total por ha Real [R$/ha] | Preço Total Simples [R$] | Preço Total Presumido [R$] | Prod CAPEX [ha/R$] | Dias Trabalhados | Preço Total Real [R$]
0 | 10 | CONCLUIDO | 18.9713 | 5.27 | 3.35 | 8.03 | 0.64 | 25 | 26.11 | 12.1 | 1 | 0 | 3.01 | 3454.41 | 9.81 | 237.71 | 34.38 | 15.62 | 7403.13 | 0.45 | 0.61 | 1.2 | 0.5 | 4 | 10 | 8.3956 | 11.4872 | 10.3909 | 8395.5937 | 11487.2217 | 2.8944e-05 | 0.21958 | 10390.8974

## RESULTADOS_7
Unnamed: 0 | Volume de calda [L] | STATUS | Capacidade operacional [ha/h] | Tempo de missao [h] | Tempo util [h] | Tempo por voo [min] | Autonomia Projetada [h] | N° Voos | MTOW [kg] | Massa Estrutura [kg] | Combustível [kg] | Abastecimentos | Massa gerador | Potência gerador [W] | Combustível consumido [L] | Calda cons [L] | Distância percorrida [km] | Distância Pulverizando [km] | RTL ACUMULADO[m] | EOC [km/km] | EOC [h/h] | Tempo de manobra [h] | Tempo rtl_rtw [h] | V pulv [m/s] | V desloc [m/s] | Preço Total por ha Simples [R$/ha] | Preço Total por ha Presumido [R$/ha] | Preço Total por ha Real [R$/ha] | Preço Total Simples [R$] | Preço Total Presumido [R$] | Prod CAPEX [ha/R$] | Dias Trabalhados | Preço Total Real [R$]
0 | 45 | CONCLUIDO | 17.6869 | 5.65 | 3.23 | 9.24 | 0.18 | 21 | 98.71 | 39.72 | 1 | 19 | 12.99 | 12407.75 | 27.95 | 237.35 | 31.91 | 15.62 | 6184.27 | 0.49 | 0.63 | 1.17 | 0.39 | 4 | 10 | 16.7972 | 22.9827 | 20.7893 | 16797.2431 | 22982.729 | 1.4711e-05 | 0.23542 | 20789.2896
1 | 45 | CONCLUIDO | 19.1887 | 5.21 | 3.02 | 18.11 | 0.35 | 10 | 99.95 | 39.72 | 2 | 8 | 13.24 | 12561.45 | 24.01 | 237.02 | 25.11 | 15.62 | 2841.58 | 0.62 | 0.68 | 1.15 | 0.18 | 4 | 10 | 14.1408 | 19.3481 | 17.5016 | 14140.8293 | 19348.1064 | 1.596e-05 | 0.21708 | 17501.5503
2 | 45 | CONCLUIDO | 19.6356 | 5.09 | 2.96 | 25.38 | 0.52 | 7 | 101.2 | 39.72 | 3 | 1 | 13.49 | 12715.54 | 21.79 | 237.09 | 23.29 | 15.62 | 1945.31 | 0.67 | 0.69 | 1.15 | 0.12 | 4 | 10 | 13.1412 | 17.9803 | 16.2643 | 13141.1584 | 17980.3126 | 1.6331e-05 | 0.21208 | 16264.2968
3 | 45 | CONCLUIDO | 19.6464 | 5.09 | 2.96 | 25.35 | 0.69 | 7 | 102.45 | 39.72 | 4 | 0 | 13.74 | 12870.03 | 21.86 | 237.12 | 23.15 | 15.62 | 1879.06 | 0.67 | 0.69 | 1.15 | 0.12 | 4 | 10 | 13.1549 | 17.9992 | 16.2814 | 13154.9471 | 17999.1789 | 1.634e-05 | 0.21208 | 16281.3625

## RESULTADOS_10
Unnamed: 0 | Volume de calda [L] | STATUS | Capacidade operacional [ha/h] | Tempo de missao [h] | Tempo util [h] | Tempo por voo [min] | Autonomia Projetada [h] | N° Voos | MTOW [kg] | Massa Estrutura [kg] | Combustível [kg] | Abastecimentos | Massa gerador | Potência gerador [W] | Combustível consumido [L] | Calda cons [L] | Distância percorrida [km] | Distância Pulverizando [km] | RTL ACUMULADO[m] | EOC [km/km] | EOC [h/h] | Tempo de manobra [h] | Tempo rtl_rtw [h] | V pulv [m/s] | V desloc [m/s] | Preço Total por ha Simples [R$/ha] | Preço Total por ha Presumido [R$/ha] | Preço Total por ha Real [R$/ha] | Preço Total Simples [R$] | Preço Total Presumido [R$] | Prod CAPEX [ha/R$] | Dias Trabalhados | Preço Total Real [R$]
0 | 60 | CONCLUIDO | 16.2638 | 6.15 | 3.35 | 7.74 | 0.14 | 26 | 124.63 | 45 | 1 | 24 | 18.64 | 15605.44 | 34.57 | 237.24 | 35.58 | 15.62 | 7996.22 | 0.44 | 0.61 | 1.18 | 0.51 | 4 | 10 | 21.3287 | 29.1829 | 26.3978 | 21328.7497 | 29182.9363 | 1.2045e-05 | 0.25625 | 26397.7578
1 | 60 | CONCLUIDO | 18.1561 | 5.51 | 3.07 | 15.34 | 0.28 | 12 | 125.95 | 45 | 2 | 10 | 18.95 | 15767.7 | 30.18 | 237.01 | 26.83 | 15.62 | 3690.06 | 0.58 | 0.67 | 1.15 | 0.23 | 4 | 10 | 17.4148 | 23.8277 | 21.5536 | 17414.8164 | 23827.72 | 1.3446e-05 | 0.22958 | 21553.6359
2 | 60 | CONCLUIDO | 18.8048 | 5.32 | 2.98 | 22.36 | 0.42 | 8 | 127.27 | 45 | 3 | 6 | 19.27 | 15930.42 | 27.54 | 237.02 | 24.05 | 15.62 | 2324.09 | 0.65 | 0.69 | 1.15 | 0.14 | 4 | 10 | 15.9356 | 21.8039 | 19.7229 | 15935.6488 | 21803.8577 | 1.3927e-05 | 0.22167 | 19722.9281
3 | 60 | CONCLUIDO | 19.1612 | 5.22 | 2.93 | 29.33 | 0.55 | 6 | 128.59 | 45 | 4 | 4 | 19.59 | 16093.6 | 25.42 | 237 | 22.46 | 15.62 | 1536.84 | 0.7 | 0.7 | 1.15 | 0.09 | 4 | 10 | 14.9741 | 20.4883 | 18.5329 | 14974.128 | 20488.2626 | 1.4191e-05 | 0.2175 | 18532.8915
4 | 60 | CONCLUIDO | 19.3112 | 5.18 | 2.92 | 35.02 | 0.68 | 5 | 129.92 | 45 | 5 | 0 | 19.92 | 16257.24 | 24.48 | 237.17 | 21.87 | 15.62 | 1248.14 | 0.71 | 0.7 | 1.15 | 0.08 | 4 | 10 | 14.5847 | 19.9554 | 18.0509 | 14584.6725 | 19955.3924 | 1.4302e-05 | 0.21583 | 18050.8777

## RESULTADOS_14
Unnamed: 0 | Volume de calda [L] | STATUS | Capacidade operacional [ha/h] | Tempo de missao [h] | Tempo util [h] | Tempo por voo [min] | Autonomia Projetada [h] | N° Voos | MTOW [kg] | Massa Estrutura [kg] | Combustível [kg] | Abastecimentos | Massa gerador | Potência gerador [W] | Combustível consumido [L] | Calda cons [L] | Distância percorrida [km] | Distância Pulverizando [km] | RTL ACUMULADO[m] | EOC [km/km] | EOC [h/h] | Tempo de manobra [h] | Tempo rtl_rtw [h] | V pulv [m/s] | V desloc [m/s] | Preço Total por ha Simples [R$/ha] | Preço Total por ha Presumido [R$/ha] | Preço Total por ha Real [R$/ha] | Preço Total Simples [R$] | Preço Total Presumido [R$] | Prod CAPEX [ha/R$] | Dias Trabalhados | Preço Total Real [R$]
0 | 80 | CONCLUIDO | 14.6288 | 6.84 | 3.48 | 6.53 | 0.11 | 32 | 159.12 | 50.28 | 1 | 30 | 27.84 | 19859.16 | 42.55 | 237.49 | 39.57 | 15.62 | 9963.52 | 0.39 | 0.59 | 1.19 | 0.64 | 4 | 10 | 27.7891 | 38.0222 | 34.3934 | 27789.0584 | 38022.2157 | 9.6471e-06 | 0.285 | 34393.4288
1 | 80 | CONCLUIDO | 16.8555 | 5.93 | 3.12 | 12.5 | 0.22 | 15 | 160.54 | 50.28 | 2 | 13 | 28.26 | 20034.4 | 37.1 | 237.04 | 28.44 | 15.62 | 4480.42 | 0.55 | 0.65 | 1.16 | 0.28 | 4 | 10 | 21.7426 | 29.7492 | 26.91 | 21742.6296 | 29749.225 | 1.1116e-05 | 0.24708 | 26910.0007
2 | 80 | CONCLUIDO | 17.6661 | 5.66 | 3.01 | 18.08 | 0.33 | 10 | 161.97 | 50.28 | 3 | 8 | 28.69 | 20210.21 | 34.65 | 237.06 | 25.13 | 15.62 | 2850.9 | 0.62 | 0.68 | 1.15 | 0.17 | 4 | 10 | 19.8195 | 27.1179 | 24.5298 | 19819.493 | 27117.9047 | 1.165e-05 | 0.23583 | 24529.8099
3 | 80 | CONCLUIDO | 18.1571 | 5.51 | 2.96 | 25.35 | 0.43 | 7 | 163.4 | 50.28 | 4 | 5 | 29.12 | 20386.62 | 32.71 | 237 | 23.29 | 15.62 | 1945.76 | 0.67 | 0.69 | 1.15 | 0.12 | 4 | 10 | 18.634 | 25.4958 | 23.0625 | 18633.9709 | 25495.8211 | 1.1974e-05 | 0.22958 | 23062.5357
4 | 80 | CONCLUIDO | 18.3458 | 5.45 | 2.93 | 29.33 | 0.54 | 6 | 164.83 | 50.28 | 5 | 4 | 29.55 | 20563.61 | 31.23 | 237.01 | 22.57 | 15.62 | 1591.52 | 0.69 | 0.7 | 1.14 | 0.09 | 4 | 10 | 17.9552 | 24.5671 | 22.2224 | 17955.1804 | 24567.0699 | 1.2098e-05 | 0.22708 | 22222.4233
5 | 80 | CONCLUIDO | 18.5042 | 5.4 | 2.92 | 35.02 | 0.64 | 5 | 166.27 | 50.28 | 6 | 3 | 29.99 | 20741.2 | 29.78 | 237 | 22.1 | 15.62 | 1361.15 | 0.71 | 0.7 | 1.14 | 0.08 | 4 | 10 | 17.3633 | 23.7572 | 21.4898 | 17363.2616 | 23757.1805 | 1.2203e-05 | 0.225 | 21489.8286
6 | 80 | CONCLUIDO | 18.6945 | 5.35 | 2.9 | 43.44 | 0.74 | 4 | 167.72 | 50.28 | 7 | 0 | 30.44 | 20919.39 | 27.95 | 237.11 | 21.33 | 15.62 | 980.12 | 0.73 | 0.71 | 1.14 | 0.06 | 4 | 10 | 16.6285 | 22.7519 | 20.5805 | 16628.5282 | 22751.8859 | 1.2328e-05 | 0.22292 | 20580.4779

## RESULTADOS_5
Unnamed: 0 | Volume de calda [L] | STATUS | Capacidade operacional [ha/h] | Tempo de missao [h] | Tempo util [h] | Tempo por voo [min] | Autonomia Projetada [h] | N° Voos | MTOW [kg] | Massa Estrutura [kg] | Combustível [kg] | Abastecimentos | Massa gerador | Potência gerador [W] | Combustível consumido [L] | Calda cons [L] | Distância percorrida [km] | Distância Pulverizando [km] | RTL ACUMULADO[m] | EOC [km/km] | EOC [h/h] | Tempo de manobra [h] | Tempo rtl_rtw [h] | V pulv [m/s] | V desloc [m/s] | Preço Total por ha Simples [R$/ha] | Preço Total por ha Presumido [R$/ha] | Preço Total por ha Real [R$/ha] | Preço Total Simples [R$] | Preço Total Presumido [R$] | Prod CAPEX [ha/R$] | Dias Trabalhados | Preço Total Real [R$]
0 | 35 | CONCLUIDO | 18.6008 | 5.38 | 3.17 | 10.58 | 0.22 | 18 | 80.84 | 35.1 | 1 | 16 | 9.74 | 10204.21 | 23.33 | 237.28 | 29.94 | 15.62 | 5216.6 | 0.52 | 0.64 | 1.17 | 0.33 | 4 | 10 | 14.1103 | 19.3063 | 17.4637 | 14110.2764 | 19306.3027 | 1.7121e-05 | 0.22417 | 17463.7363
1 | 35 | CONCLUIDO | 19.7694 | 5.06 | 3.01 | 20.08 | 0.43 | 9 | 82.04 | 35.1 | 2 | 4 | 9.94 | 10352.53 | 19.71 | 237.23 | 24.89 | 15.62 | 2734.39 | 0.63 | 0.68 | 1.15 | 0.17 | 4 | 10 | 12.1351 | 16.6037 | 15.0191 | 12135.0518 | 16603.7132 | 1.8197e-05 | 0.21083 | 15019.0781
2 | 35 | CONCLUIDO | 19.9302 | 5.02 | 2.99 | 22.41 | 0.63 | 8 | 83.25 | 35.1 | 3 | 0 | 10.15 | 10501.19 | 19.51 | 237.25 | 24.04 | 15.62 | 2316.69 | 0.65 | 0.68 | 1.15 | 0.15 | 4 | 10 | 11.9657 | 16.372 | 14.8095 | 11965.7278 | 16372.0366 | 1.8345e-05 | 0.20917 | 14809.5124

## RESULTADOS_8
Unnamed: 0 | Volume de calda [L] | STATUS | Capacidade operacional [ha/h] | Tempo de missao [h] | Tempo util [h] | Tempo por voo [min] | Autonomia Projetada [h] | N° Voos | MTOW [kg] | Massa Estrutura [kg] | Combustível [kg] | Abastecimentos | Massa gerador | Potência gerador [W] | Combustível consumido [L] | Calda cons [L] | Distância percorrida [km] | Distância Pulverizando [km] | RTL ACUMULADO[m] | EOC [km/km] | EOC [h/h] | Tempo de manobra [h] | Tempo rtl_rtw [h] | V pulv [m/s] | V desloc [m/s] | Preço Total por ha Simples [R$/ha] | Preço Total por ha Presumido [R$/ha] | Preço Total por ha Real [R$/ha] | Preço Total Simples [R$] | Preço Total Presumido [R$] | Prod CAPEX [ha/R$] | Dias Trabalhados | Preço Total Real [R$]
0 | 50 | CONCLUIDO | 17.1535 | 5.83 | 3.28 | 8.56 | 0.16 | 23 | 107.41 | 41.65 | 1 | 21 | 14.77 | 13481.73 | 30.35 | 237.47 | 33.61 | 15.62 | 7024.7 | 0.46 | 0.62 | 1.17 | 0.44 | 4 | 10 | 18.3708 | 25.1357 | 22.7368 | 18370.7923 | 25135.7284 | 1.3673e-05 | 0.24292 | 22736.8098
1 | 50 | CONCLUIDO | 18.7852 | 5.32 | 3.04 | 16.6 | 0.32 | 11 | 108.68 | 41.65 | 2 | 9 | 15.03 | 13638.32 | 26.27 | 237 | 26.06 | 15.62 | 3310.85 | 0.6 | 0.67 | 1.15 | 0.2 | 4 | 10 | 15.3091 | 20.9466 | 18.9475 | 15309.1343 | 20946.6329 | 1.4974e-05 | 0.22167 | 18947.5156
2 | 50 | CONCLUIDO | 19.4091 | 5.15 | 2.96 | 25.38 | 0.48 | 7 | 109.96 | 41.65 | 3 | 5 | 15.31 | 13795.21 | 23.59 | 237 | 23.46 | 15.62 | 2030.54 | 0.67 | 0.69 | 1.15 | 0.12 | 4 | 10 | 13.9788 | 19.1265 | 17.3011 | 13978.8312 | 19126.4536 | 1.5471e-05 | 0.21458 | 17301.0517
3 | 50 | CONCLUIDO | 19.5844 | 5.11 | 2.94 | 29.37 | 0.63 | 6 | 111.23 | 41.65 | 4 | 0 | 15.58 | 13952.52 | 22.77 | 237.08 | 22.44 | 15.62 | 1524.92 | 0.7 | 0.7 | 1.15 | 0.1 | 4 | 10 | 13.6076 | 18.6185 | 16.8416 | 13607.5966 | 18618.514 | 1.5611e-05 | 0.21292 | 16841.5892

## RESULTADOS_3
Unnamed: 0 | Volume de calda [L] | STATUS | Capacidade operacional [ha/h] | Tempo de missao [h] | Tempo util [h] | Tempo por voo [min] | Autonomia Projetada [h] | N° Voos | MTOW [kg] | Massa Estrutura [kg] | Combustível [kg] | Abastecimentos | Massa gerador | Potência gerador [W] | Combustível consumido [L] | Calda cons [L] | Distância percorrida [km] | Distância Pulverizando [km] | RTL ACUMULADO[m] | EOC [km/km] | EOC [h/h] | Tempo de manobra [h] | Tempo rtl_rtw [h] | V pulv [m/s] | V desloc [m/s] | Preço Total por ha Simples [R$/ha] | Preço Total por ha Presumido [R$/ha] | Preço Total por ha Real [R$/ha] | Preço Total Simples [R$] | Preço Total Presumido [R$] | Prod CAPEX [ha/R$] | Dias Trabalhados | Preço Total Real [R$]
0 | 25 | CONCLUIDO | 19.6507 | 5.09 | 3.1 | 13.28 | 0.28 | 14 | 61.76 | 28.92 | 1 | 12 | 6.84 | 7851.41 | 17.71 | 237.27 | 27.74 | 15.62 | 4139.07 | 0.56 | 0.66 | 1.16 | 0.26 | 4 | 10 | 11.2422 | 15.3821 | 13.914 | 11242.1959 | 15382.0684 | 2.0717e-05 | 0.21208 | 13914.0254
1 | 25 | CONCLUIDO | 20.0323 | 4.99 | 3.04 | 16.6 | 0.55 | 11 | 62.92 | 28.92 | 2 | 0 | 7 | 7994.37 | 16.67 | 237.65 | 25.54 | 15.62 | 3053.82 | 0.61 | 0.67 | 1.16 | 0.2 | 4 | 10 | 10.6978 | 14.6372 | 13.2403 | 10697.813 | 14637.2198 | 2.1119e-05 | 0.20792 | 13240.2641

## RESULTADOS_15
Unnamed: 0 | Volume de calda [L] | STATUS | Capacidade operacional [ha/h] | Tempo de missao [h] | Tempo util [h] | Tempo por voo [min] | Autonomia Projetada [h] | N° Voos | MTOW [kg] | Massa Estrutura [kg] | Combustível [kg] | Abastecimentos | Massa gerador | Potência gerador [W] | Combustível consumido [L] | Calda cons [L] | Distância percorrida [km] | Distância Pulverizando [km] | RTL ACUMULADO[m] | EOC [km/km] | EOC [h/h] | Tempo de manobra [h] | Tempo rtl_rtw [h] | V pulv [m/s] | V desloc [m/s] | Preço Total por ha Simples [R$/ha] | Preço Total por ha Presumido [R$/ha] | Preço Total por ha Real [R$/ha] | Preço Total Simples [R$] | Preço Total Presumido [R$] | Prod CAPEX [ha/R$] | Dias Trabalhados | Preço Total Real [R$]
0 | 85 | CONCLUIDO | 14.2965 | 6.99 | 3.5 | 6.37 | 0.11 | 33 | 167.88 | 51.39 | 1 | 31 | 30.49 | 20939.59 | 44.39 | 237.43 | 40.24 | 15.62 | 10289.5 | 0.39 | 0.58 | 1.19 | 0.66 | 4 | 10 | 29.3765 | 40.1942 | 36.3581 | 29376.4554 | 40194.1623 | 9.2002e-06 | 0.29125 | 36358.0879
1 | 85 | CONCLUIDO | 16.6582 | 6 | 3.12 | 12.49 | 0.21 | 15 | 169.33 | 51.39 | 2 | 13 | 30.94 | 21118.46 | 38.58 | 237.12 | 28.45 | 15.62 | 4488.59 | 0.55 | 0.65 | 1.16 | 0.28 | 4 | 10 | 22.6401 | 30.9772 | 28.0208 | 22640.1155 | 30977.2049 | 1.072e-05 | 0.25 | 28020.7839
2 | 85 | CONCLUIDO | 17.452 | 5.73 | 3.02 | 18.11 | 0.31 | 10 | 170.79 | 51.39 | 3 | 8 | 31.4 | 21297.94 | 36.1 | 237.18 | 25.12 | 15.62 | 2848.29 | 0.62 | 0.68 | 1.15 | 0.18 | 4 | 10 | 20.6785 | 28.2932 | 25.593 | 20678.4917 | 28293.2246 | 1.1231e-05 | 0.23875 | 25592.9589
3 | 85 | CONCLUIDO | 17.7716 | 5.63 | 2.98 | 22.38 | 0.41 | 8 | 172.25 | 51.39 | 4 | 6 | 31.86 | 21478.05 | 34.56 | 237.1 | 24.02 | 15.62 | 2307.54 | 0.65 | 0.69 | 1.15 | 0.14 | 4 | 10 | 19.7736 | 27.0552 | 24.4731 | 19773.6499 | 27055.1801 | 1.1437e-05 | 0.23458 | 24473.0717
4 | 85 | CONCLUIDO | 18.1342 | 5.51 | 2.94 | 29.39 | 0.51 | 6 | 173.71 | 51.39 | 5 | 4 | 32.32 | 21658.78 | 33.01 | 237.13 | 22.76 | 15.62 | 1684.79 | 0.69 | 0.7 | 1.14 | 0.1 | 4 | 10 | 18.8511 | 25.7929 | 23.3313 | 18851.0951 | 25792.8999 | 1.167e-05 | 0.22958 | 23331.2618
5 | 85 | CONCLUIDO | 18.2964 | 5.47 | 2.92 | 35.08 | 0.61 | 5 | 175.18 | 51.39 | 6 | 3 | 32.79 | 21840.16 | 31.77 | 237.04 | 22.29 | 15.62 | 1455.99 | 0.7 | 0.7 | 1.14 | 0.08 | 4 | 10 | 18.2884 | 25.023 | 22.6349 | 18288.4213 | 25023.0249 | 1.1774e-05 | 0.22792 | 22634.8625
6 | 85 | CONCLUIDO | 18.5128 | 5.4 | 2.89 | 43.4 | 0.7 | 4 | 176.66 | 51.39 | 7 | 1 | 33.27 | 22022.17 | 29.16 | 237.07 | 21.22 | 15.62 | 928.92 | 0.74 | 0.71 | 1.14 | 0.05 | 4 | 10 | 17.2587 | 23.6141 | 21.3604 | 17258.6912 | 23614.1027 | 1.1914e-05 | 0.225 | 21360.4059
7 | 85 | CONCLUIDO | 18.4947 | 5.41 | 2.9 | 43.48 | 0.8 | 4 | 178.14 | 51.39 | 8 | 0 | 33.75 | 22204.83 | 29.43 | 237.24 | 21.39 | 15.62 | 1010.41 | 0.73 | 0.71 | 1.14 | 0.06 | 4 | 10 | 17.3752 | 23.7735 | 21.5046 | 17375.2014 | 23773.5171 | 1.1902e-05 | 0.22542 | 21504.606

## RESULTADOS_2
Unnamed: 0 | Volume de calda [L] | STATUS | Capacidade operacional [ha/h] | Tempo de missao [h] | Tempo util [h] | Tempo por voo [min] | Autonomia Projetada [h] | N° Voos | MTOW [kg] | Massa Estrutura [kg] | Combustível [kg] | Abastecimentos | Massa gerador | Potência gerador [W] | Combustível consumido [L] | Calda cons [L] | Distância percorrida [km] | Distância Pulverizando [km] | RTL ACUMULADO[m] | EOC [km/km] | EOC [h/h] | Tempo de manobra [h] | Tempo rtl_rtw [h] | V pulv [m/s] | V desloc [m/s] | Preço Total por ha Simples [R$/ha] | Preço Total por ha Presumido [R$/ha] | Preço Total por ha Real [R$/ha] | Preço Total Simples [R$] | Preço Total Presumido [R$] | Prod CAPEX [ha/R$] | Dias Trabalhados | Preço Total Real [R$]
0 | 20 | CONCLUIDO | 20.0401 | 4.99 | 3.08 | 14.23 | 0.34 | 13 | 51.33 | 24.83 | 1 | 0 | 5.51 | 6564.78 | 14.73 | 237.48 | 26.75 | 15.62 | 3646.62 | 0.58 | 0.66 | 1.17 | 0.24 | 4 | 10 | 9.9112 | 13.5609 | 12.2667 | 9911.1617 | 13560.8887 | 2.3117e-05 | 0.20792 | 12266.6565

## RESULTADOS_11
Unnamed: 0 | Volume de calda [L] | STATUS | Capacidade operacional [ha/h] | Tempo de missao [h] | Tempo util [h] | Tempo por voo [min] | Autonomia Projetada [h] | N° Voos | MTOW [kg] | Massa Estrutura [kg] | Combustível [kg] | Abastecimentos | Massa gerador | Potência gerador [W] | Combustível consumido [L] | Calda cons [L] | Distância percorrida [km] | Distância Pulverizando [km] | RTL ACUMULADO[m] | EOC [km/km] | EOC [h/h] | Tempo de manobra [h] | Tempo rtl_rtw [h] | V pulv [m/s] | V desloc [m/s] | Preço Total por ha Simples [R$/ha] | Preço Total por ha Presumido [R$/ha] | Preço Total por ha Real [R$/ha] | Preço Total Simples [R$] | Preço Total Presumido [R$] | Prod CAPEX [ha/R$] | Dias Trabalhados | Preço Total Real [R$]
0 | 65 | CONCLUIDO | 15.7598 | 6.35 | 3.4 | 7.29 | 0.13 | 28 | 133.21 | 46.47 | 1 | 26 | 20.75 | 16663.42 | 36.76 | 237.01 | 36.9 | 15.62 | 8646.97 | 0.42 | 0.6 | 1.19 | 0.56 | 4 | 10 | 23.0631 | 31.556 | 28.5443 | 23063.1091 | 31555.9633 | 1.1301e-05 | 0.26458 | 28544.3065
1 | 65 | CONCLUIDO | 17.8121 | 5.61 | 3.08 | 14.22 | 0.26 | 13 | 134.55 | 46.47 | 2 | 11 | 21.09 | 16828.84 | 31.95 | 237.12 | 27 | 15.62 | 3770.75 | 0.58 | 0.66 | 1.16 | 0.24 | 4 | 10 | 18.4712 | 25.2731 | 22.8611 | 18471.228 | 25273.1491 | 1.2773e-05 | 0.23375 | 22861.1152
2 | 65 | CONCLUIDO | 18.5759 | 5.38 | 2.99 | 22.39 | 0.39 | 8 | 135.9 | 46.47 | 3 | 6 | 21.43 | 16994.64 | 29.35 | 237.08 | 24.1 | 15.62 | 2344.69 | 0.65 | 0.68 | 1.15 | 0.14 | 4 | 10 | 16.8355 | 23.0351 | 20.8367 | 16835.5475 | 23035.1389 | 1.332e-05 | 0.22417 | 20836.6975
3 | 65 | CONCLUIDO | 18.9334 | 5.28 | 2.94 | 29.38 | 0.52 | 6 | 137.25 | 46.47 | 4 | 4 | 21.78 | 17160.92 | 27.29 | 237.02 | 22.68 | 15.62 | 1648.56 | 0.69 | 0.7 | 1.15 | 0.1 | 4 | 10 | 15.8602 | 21.7006 | 19.6296 | 15860.2075 | 21700.6355 | 1.3577e-05 | 0.22 | 19629.5573
4 | 65 | CONCLUIDO | 19.0931 | 5.24 | 2.92 | 35.05 | 0.64 | 5 | 138.6 | 46.47 | 5 | 2 | 22.13 | 17327.69 | 25.98 | 237.03 | 22.16 | 15.62 | 1393.86 | 0.7 | 0.7 | 1.14 | 0.08 | 4 | 10 | 15.3305 | 20.9759 | 18.974 | 15330.4931 | 20975.857 | 1.3691e-05 | 0.21833 | 18973.9506
5 | 65 | CONCLUIDO | 19.0779 | 5.24 | 2.93 | 35.1 | 0.76 | 5 | 139.95 | 46.47 | 6 | 0 | 22.49 | 17494.97 | 26.23 | 237.21 | 22.16 | 15.62 | 1392.95 | 0.7 | 0.7 | 1.15 | 0.08 | 4 | 10 | 15.4283 | 21.1097 | 19.095 | 15428.3322 | 21109.7248 | 1.368e-05 | 0.21833 | 19095.0423

## RESULTADOS_13
Unnamed: 0 | Volume de calda [L] | STATUS | Capacidade operacional [ha/h] | Tempo de missao [h] | Tempo util [h] | Tempo por voo [min] | Autonomia Projetada [h] | N° Voos | MTOW [kg] | Massa Estrutura [kg] | Combustível [kg] | Abastecimentos | Massa gerador | Potência gerador [W] | Combustível consumido [L] | Calda cons [L] | Distância percorrida [km] | Distância Pulverizando [km] | RTL ACUMULADO[m] | EOC [km/km] | EOC [h/h] | Tempo de manobra [h] | Tempo rtl_rtw [h] | V pulv [m/s] | V desloc [m/s] | Preço Total por ha Simples [R$/ha] | Preço Total por ha Presumido [R$/ha] | Preço Total por ha Real [R$/ha] | Preço Total Simples [R$] | Preço Total Presumido [R$] | Prod CAPEX [ha/R$] | Dias Trabalhados | Preço Total Real [R$]
0 | 75 | CONCLUIDO | 15.0634 | 6.64 | 3.45 | 6.89 | 0.12 | 30 | 150.44 | 49.1 | 1 | 28 | 25.34 | 18787.76 | 40.51 | 237.35 | 38.39 | 15.62 | 9383.71 | 0.41 | 0.59 | 1.19 | 0.6 | 4 | 10 | 25.9956 | 35.5684 | 32.1738 | 25995.647 | 35568.391 | 1.0196e-05 | 0.27667 | 32173.7937
1 | 75 | CONCLUIDO | 17.2175 | 5.81 | 3.1 | 13.3 | 0.23 | 14 | 151.83 | 49.1 | 2 | 12 | 25.73 | 18959.54 | 35.35 | 237.08 | 27.61 | 15.62 | 4074.06 | 0.57 | 0.66 | 1.16 | 0.26 | 4 | 10 | 20.5466 | 28.1127 | 25.4297 | 20546.5571 | 28112.7059 | 1.1654e-05 | 0.24208 | 25429.6687
2 | 75 | CONCLUIDO | 18.0036 | 5.55 | 3 | 20.02 | 0.35 | 9 | 153.23 | 49.1 | 3 | 7 | 26.13 | 19131.85 | 32.98 | 237.03 | 24.73 | 15.62 | 2658.13 | 0.63 | 0.68 | 1.15 | 0.16 | 4 | 10 | 18.7851 | 25.7025 | 23.2495 | 18785.0519 | 25702.5368 | 1.2186e-05 | 0.23125 | 23249.5227
3 | 75 | CONCLUIDO | 18.3393 | 5.45 | 2.96 | 25.39 | 0.46 | 7 | 154.63 | 49.1 | 4 | 5 | 26.53 | 19304.72 | 31.25 | 237 | 23.44 | 15.62 | 2022.74 | 0.67 | 0.69 | 1.15 | 0.12 | 4 | 10 | 17.8725 | 24.4539 | 22.1201 | 17872.4705 | 24453.9027 | 1.2413e-05 | 0.22708 | 22120.0565
4 | 75 | CONCLUIDO | 18.5376 | 5.39 | 2.93 | 29.35 | 0.57 | 6 | 156.03 | 49.1 | 5 | 4 | 26.94 | 19478.15 | 29.43 | 237.04 | 22.64 | 15.62 | 1629.13 | 0.69 | 0.7 | 1.14 | 0.09 | 4 | 10 | 17.102 | 23.3997 | 21.1664 | 17101.9714 | 23399.6718 | 1.2547e-05 | 0.22458 | 21166.44
5 | 75 | CONCLUIDO | 18.6964 | 5.35 | 2.92 | 35.03 | 0.67 | 5 | 157.44 | 49.1 | 6 | 2 | 27.35 | 19652.13 | 28.11 | 237 | 22.1 | 15.62 | 1362.59 | 0.71 | 0.7 | 1.14 | 0.08 | 4 | 10 | 16.565 | 22.6649 | 20.5018 | 16564.9591 | 22664.9078 | 1.2655e-05 | 0.22292 | 20501.8008
6 | 75 | CONCLUIDO | 18.7071 | 5.35 | 2.92 | 35 | 0.78 | 5 | 158.86 | 49.1 | 7 | 0 | 27.77 | 19826.68 | 27.73 | 237 | 21.97 | 15.62 | 1294.99 | 0.71 | 0.7 | 1.15 | 0.08 | 4 | 10 | 16.4467 | 22.5031 | 20.3555 | 16446.7141 | 22503.1199 | 1.2662e-05 | 0.22292 | 20355.4537

## RESULTADOS_17
Unnamed: 0 | Volume de calda [L] | STATUS | Capacidade operacional [ha/h] | Tempo de missao [h] | Tempo util [h] | Tempo por voo [min] | Autonomia Projetada [h] | N° Voos | MTOW [kg] | Massa Estrutura [kg] | Combustível [kg] | Abastecimentos | Massa gerador | Potência gerador [W] | Combustível consumido [L] | Calda cons [L] | Distância percorrida [km] | Distância Pulverizando [km] | RTL ACUMULADO[m] | EOC [km/km] | EOC [h/h] | Tempo de manobra [h] | Tempo rtl_rtw [h] | V pulv [m/s] | V desloc [m/s] | Preço Total por ha Simples [R$/ha] | Preço Total por ha Presumido [R$/ha] | Preço Total por ha Real [R$/ha] | Preço Total Simples [R$] | Preço Total Presumido [R$] | Prod CAPEX [ha/R$] | Dias Trabalhados | Preço Total Real [R$]
0 | 95 | CONCLUIDO | 13.5573 | 7.38 | 3.57 | 5.95 | 0.1 | 36 | 185.69 | 53.44 | 1 | 34 | 36.26 | 23136.14 | 48.34 | 237.63 | 42.06 | 15.62 | 11185.89 | 0.37 | 0.57 | 1.2 | 0.72 | 4 | 10 | 33.1445 | 45.3498 | 41.0216 | 33144.4983 | 45349.7647 | 8.3417e-06 | 0.3075 | 41021.6468
1 | 95 | CONCLUIDO | 16.1204 | 6.2 | 3.14 | 11.77 | 0.19 | 16 | 187.21 | 53.44 | 2 | 14 | 36.77 | 23322.88 | 41.64 | 237.13 | 29.04 | 15.62 | 4778.99 | 0.54 | 0.65 | 1.16 | 0.3 | 4 | 10 | 24.772 | 33.8942 | 30.6594 | 24772.0179 | 33894.1678 | 9.9188e-06 | 0.25833 | 30659.356
2 | 95 | CONCLUIDO | 16.8816 | 5.92 | 3.05 | 16.61 | 0.28 | 11 | 188.73 | 53.44 | 3 | 9 | 37.29 | 23510.33 | 39.43 | 237.07 | 26.08 | 15.62 | 3322.01 | 0.6 | 0.67 | 1.15 | 0.2 | 4 | 10 | 22.7879 | 31.1794 | 28.2036 | 22787.8589 | 31179.3539 | 1.0387e-05 | 0.24667 | 28203.6401
3 | 95 | CONCLUIDO | 17.4309 | 5.74 | 2.97 | 22.28 | 0.37 | 8 | 190.25 | 53.44 | 4 | 6 | 37.82 | 23698.48 | 37.44 | 237.02 | 23.72 | 15.62 | 2156.39 | 0.66 | 0.69 | 1.15 | 0.13 | 4 | 10 | 21.3109 | 29.1586 | 26.3757 | 21310.9305 | 29158.5553 | 1.0725e-05 | 0.23917 | 26375.7037
4 | 95 | CONCLUIDO | 17.549 | 5.7 | 2.97 | 25.45 | 0.46 | 7 | 191.78 | 53.44 | 5 | 5 | 38.35 | 23887.36 | 36.49 | 237.03 | 23.73 | 15.62 | 2164.63 | 0.66 | 0.69 | 1.15 | 0.13 | 4 | 10 | 20.8789 | 28.5674 | 25.841 | 20878.903 | 28567.4362 | 1.0798e-05 | 0.2375 | 25841.0002
5 | 95 | CONCLUIDO | 17.7813 | 5.62 | 2.93 | 29.32 | 0.55 | 6 | 193.32 | 53.44 | 6 | 4 | 38.89 | 24076.95 | 34.94 | 237.09 | 22.55 | 15.62 | 1583.42 | 0.69 | 0.7 | 1.14 | 0.09 | 4 | 10 | 20.0585 | 27.4449 | 24.8256 | 20058.5124 | 27444.9416 | 1.0941e-05 | 0.23417 | 24825.6349
6 | 95 | CONCLUIDO | 17.9641 | 5.57 | 2.91 | 34.94 | 0.64 | 5 | 194.86 | 53.44 | 7 | 3 | 39.43 | 24267.28 | 33.69 | 237.1 | 21.87 | 15.62 | 1245.12 | 0.71 | 0.7 | 1.14 | 0.07 | 4 | 10 | 19.4471 | 26.6084 | 24.0689 | 19447.0804 | 26608.3533 | 1.1053e-05 | 0.23208 | 24068.8894
7 | 95 | CONCLUIDO | 18.1278 | 5.52 | 2.9 | 43.48 | 0.72 | 4 | 196.41 | 53.44 | 8 | 2 | 39.98 | 24458.36 | 32.05 | 237 | 21.49 | 15.62 | 1062.98 | 0.73 | 0.7 | 1.14 | 0.06 | 4 | 10 | 18.7675 | 25.6785 | 23.2278 | 18767.5043 | 25678.5274 | 1.1154e-05 | 0.23 | 23227.8048
8 | 95 | CONCLUIDO | 18.1178 | 5.52 | 2.9 | 43.53 | 0.81 | 4 | 197.97 | 53.44 | 9 | 0 | 40.53 | 24650.18 | 32.09 | 237 | 21.47 | 15.62 | 1053.45 | 0.73 | 0.7 | 1.15 | 0.06 | 4 | 10 | 18.7881 | 25.7067 | 23.2533 | 18788.1151 | 25706.7279 | 1.1148e-05 | 0.23 | 23253.3139

## RESULTADOS_9
Unnamed: 0 | Volume de calda [L] | STATUS | Capacidade operacional [ha/h] | Tempo de missao [h] | Tempo util [h] | Tempo por voo [min] | Autonomia Projetada [h] | N° Voos | MTOW [kg] | Massa Estrutura [kg] | Combustível [kg] | Abastecimentos | Massa gerador | Potência gerador [W] | Combustível consumido [L] | Calda cons [L] | Distância percorrida [km] | Distância Pulverizando [km] | RTL ACUMULADO[m] | EOC [km/km] | EOC [h/h] | Tempo de manobra [h] | Tempo rtl_rtw [h] | V pulv [m/s] | V desloc [m/s] | Preço Total por ha Simples [R$/ha] | Preço Total por ha Presumido [R$/ha] | Preço Total por ha Real [R$/ha] | Preço Total Simples [R$] | Preço Total Presumido [R$] | Prod CAPEX [ha/R$] | Dias Trabalhados | Preço Total Real [R$]
0 | 55 | CONCLUIDO | 16.6551 | 6 | 3.32 | 7.97 | 0.15 | 25 | 116.05 | 43.4 | 1 | 23 | 16.65 | 14546.17 | 32.5 | 237.27 | 34.73 | 15.62 | 7577.02 | 0.45 | 0.62 | 1.17 | 0.48 | 4 | 10 | 19.8949 | 27.2211 | 24.6231 | 19894.9081 | 27221.091 | 1.2775e-05 | 0.25 | 24623.1483
1 | 55 | CONCLUIDO | 18.5691 | 5.39 | 3.04 | 16.57 | 0.3 | 11 | 117.34 | 43.4 | 2 | 9 | 16.94 | 14705.49 | 27.99 | 237.02 | 25.61 | 15.62 | 3084.65 | 0.61 | 0.67 | 1.16 | 0.2 | 4 | 10 | 16.1759 | 22.1325 | 20.0202 | 16175.876 | 22132.5471 | 1.4244e-05 | 0.22458 | 20020.2479
2 | 55 | CONCLUIDO | 19.0607 | 5.25 | 2.97 | 22.28 | 0.45 | 8 | 118.63 | 43.4 | 3 | 6 | 17.23 | 14865.24 | 25.49 | 237 | 23.73 | 15.62 | 2162.95 | 0.66 | 0.69 | 1.15 | 0.13 | 4 | 10 | 14.96 | 20.4689 | 18.5154 | 14959.9587 | 20468.8755 | 1.4621e-05 | 0.21875 | 18515.3548
3 | 55 | CONCLUIDO | 19.36 | 5.17 | 2.94 | 29.38 | 0.59 | 6 | 119.93 | 43.4 | 4 | 1 | 17.53 | 15025.44 | 23.85 | 237.06 | 22.41 | 15.62 | 1512.51 | 0.7 | 0.7 | 1.15 | 0.1 | 4 | 10 | 14.2369 | 19.4796 | 17.6205 | 14236.9096 | 19479.5678 | 1.485e-05 | 0.21542 | 17620.4652
4 | 55 | CONCLUIDO | 19.3559 | 5.17 | 2.94 | 29.39 | 0.73 | 6 | 121.23 | 43.4 | 5 | 0 | 17.83 | 15186.08 | 24.06 | 237.11 | 22.41 | 15.62 | 1513.13 | 0.7 | 0.7 | 1.15 | 0.1 | 4 | 10 | 14.2983 | 19.5636 | 17.6965 | 14298.3318 | 19563.6084 | 1.4847e-05 | 0.21542 | 17696.4851

## resultados
Unnamed: 0 | Volume de calda [L] | STATUS | Capacidade operacional [ha/h] | Tempo de missao [h] | Tempo util [h] | Tempo por voo [min] | Autonomia Projetada [h] | N° Voos | MTOW [kg] | Massa Estrutura [kg] | Combustível [kg] | Abastecimentos | Massa gerador | Potência gerador [W] | Combustível consumido [L] | Calda cons [L] | Distância percorrida [km] | Distância Pulverizando [km] | RTL ACUMULADO[m] | EOC [km/km] | EOC [h/h] | Tempo de manobra [h] | Tempo rtl_rtw [h] | V pulv [m/s] | V desloc [m/s]
0 | 100 | CONCLUIDO | 13.2748 | 7.53 | 3.58 | 5.8 | 0.09 | 37 | 194.77 | 54.38 | 1 | 35 | 39.4 | 24256.19 | 50.02 | 237.35 | 42.69 | 15.62 | 11495.11 | 0.37 | 0.57 | 1.19 | 0.73 | 4 | 10
1 | 100 | CONCLUIDO | 15.7315 | 6.36 | 3.18 | 11.22 | 0.18 | 17 | 196.32 | 54.38 | 2 | 15 | 39.95 | 24447.22 | 43.64 | 237.13 | 30.21 | 15.62 | 5356.72 | 0.52 | 0.64 | 1.16 | 0.34 | 4 | 10
2 | 100 | CONCLUIDO | 16.7294 | 5.98 | 3.03 | 16.54 | 0.27 | 11 | 197.88 | 54.38 | 3 | 9 | 40.5 | 24639 | 40.67 | 237.15 | 25.74 | 15.62 | 3151.5 | 0.61 | 0.67 | 1.15 | 0.19 | 4 | 10
3 | 100 | CONCLUIDO | 17.1994 | 5.81 | 2.99 | 22.4 | 0.36 | 8 | 199.44 | 54.38 | 4 | 6 | 41.06 | 24831.54 | 39.09 | 237.08 | 24.13 | 15.62 | 2361.53 | 0.65 | 0.68 | 1.15 | 0.15 | 4 | 10
4 | 100 | CONCLUIDO | 17.3963 | 5.75 | 2.96 | 25.37 | 0.44 | 7 | 201.01 | 54.38 | 5 | 5 | 41.63 | 25024.84 | 37.98 | 237.11 | 23.38 | 15.62 | 1993.97 | 0.67 | 0.69 | 1.15 | 0.12 | 4 | 10
5 | 100 | CONCLUIDO | 17.5567 | 5.7 | 2.95 | 29.46 | 0.53 | 6 | 202.58 | 54.38 | 6 | 4 | 42.2 | 25218.93 | 36.78 | 237.02 | 22.94 | 15.62 | 1778.77 | 0.68 | 0.69 | 1.15 | 0.11 | 4 | 10
6 | 100 | CONCLUIDO | 17.7357 | 5.64 | 2.93 | 35.13 | 0.61 | 5 | 204.16 | 54.38 | 7 | 3 | 42.78 | 25413.94 | 35.74 | 237.14 | 22.29 | 15.62 | 1457.27 | 0.7 | 0.7 | 1.15 | 0.09 | 4 | 10
7 | 100 | CONCLUIDO | 17.9721 | 5.56 | 2.89 | 43.38 | 0.69 | 4 | 205.75 | 54.38 | 8 | 2 | 43.37 | 25609.61 | 33.39 | 237 | 21.21 | 15.62 | 922.27 | 0.74 | 0.71 | 1.14 | 0.05 | 4 | 10
8 | 100 | CONCLUIDO | 17.9471 | 5.57 | 2.9 | 43.5 | 0.77 | 4 | 207.34 | 54.38 | 9 | 1 | 43.96 | 25806.1 | 33.16 | 237 | 21.35 | 15.62 | 994.07 | 0.73 | 0.7 | 1.15 | 0.06 | 4 | 10
9 | 100 | CONCLUIDO | 17.9542 | 5.57 | 2.9 | 43.46 | 0.85 | 4 | 208.94 | 54.38 | 10 | 0 | 44.56 | 26003.41 | 32.99 | 237.04 | 21.3 | 15.62 | 966.34 | 0.73 | 0.71 | 1.15 | 0.06 | 4 | 10
0 | 40 | CONCLUIDO | 18.0081 | 5.55 | 3.24 | 9.71 | 0.2 | 20 | 89.87 | 37.55 | 1 | 18 | 11.32 | 11317.98 | 26 | 237.41 | 31.84 | 15.62 | 6156.96 | 0.49 | 0.63 | 1.17 | 0.39 | 4 | 10
1 | 40 | CONCLUIDO | 19.5387 | 5.12 | 3.01 | 20.05 | 0.39 | 9 | 91.1 | 37.55 | 2 | 7 | 11.54 | 11468.97 | 21.92 | 237.05 | 24.94 | 15.62 | 2761.23 | 0.63 | 0.68 | 1.15 | 0.17 | 4 | 10
2 | 40 | CONCLUIDO | 19.8785 | 5.03 | 2.96 | 25.36 | 0.57 | 7 | 92.32 | 37.55 | 3 | 0 | 11.77 | 11620.34 | 20.37 | 237.17 | 23.14 | 15.62 | 1873.63 | 0.67 | 0.69 | 1.15 | 0.12 | 4 | 10
0 | 30 | CONCLUIDO | 19.1093 | 5.23 | 3.14 | 11.78 | 0.24 | 16 | 71.52 | 32.27 | 1 | 14 | 8.25 | 9054.6 | 20.68 | 237.14 | 28.93 | 15.62 | 4722.71 | 0.54 | 0.65 | 1.16 | 0.3 | 4 | 10
1 | 30 | CONCLUIDO | 20.0401 | 4.99 | 3.01 | 20.04 | 0.48 | 9 | 72.7 | 32.27 | 2 | 0 | 8.43 | 9200.25 | 17.91 | 237.44 | 24.45 | 15.62 | 2517.59 | 0.64 | 0.68 | 1.16 | 0.17 | 4 | 10
0 | 15 | CONCLUIDO | 19.7944 | 5.05 | 3.16 | 11.17 | 0.43 | 17 | 39.78 | 19.54 | 1 | 0 | 4.24 | 5140 | 12.67 | 237.79 | 29.06 | 15.62 | 4781 | 0.54 | 0.65 | 1.18 | 0.32 | 4 | 10
0 | 70 | CONCLUIDO | 15.4679 | 6.46 | 3.4 | 7.03 | 0.12 | 29 | 141.81 | 47.83 | 1 | 27 | 22.98 | 17723.39 | 38.4 | 237.08 | 36.96 | 15.62 | 8671.27 | 0.42 | 0.6 | 1.18 | 0.56 | 4 | 10
1 | 70 | CONCLUIDO | 17.5979 | 5.68 | 3.08 | 14.21 | 0.25 | 13 | 143.17 | 47.83 | 2 | 11 | 23.34 | 17891.86 | 33.47 | 237.05 | 27.04 | 15.62 | 3793.47 | 0.58 | 0.66 | 1.16 | 0.24 | 4 | 10
2 | 70 | CONCLUIDO | 18.2195 | 5.49 | 3 | 20 | 0.37 | 9 | 144.54 | 47.83 | 3 | 7 | 23.71 | 18060.85 | 31.4 | 237.05 | 24.65 | 15.62 | 2615.13 | 0.63 | 0.68 | 1.15 | 0.16 | 4 | 10
3 | 70 | CONCLUIDO | 18.5195 | 5.4 | 2.97 | 25.45 | 0.49 | 7 | 145.92 | 47.83 | 4 | 5 | 24.09 | 18230.35 | 29.5 | 237.04 | 23.65 | 15.62 | 2124.71 | 0.66 | 0.69 | 1.15 | 0.13 | 4 | 10
4 | 70 | CONCLUIDO | 18.8689 | 5.3 | 2.93 | 35.12 | 0.6 | 5 | 147.3 | 47.83 | 5 | 3 | 24.47 | 18400.38 | 27.48 | 237 | 22.37 | 15.62 | 1494.3 | 0.7 | 0.7 | 1.14 | 0.09 | 4 | 10
5 | 70 | CONCLUIDO | 18.8709 | 5.3 | 2.93 | 35.12 | 0.71 | 5 | 148.68 | 47.83 | 6 | 0 | 24.85 | 18570.94 | 27.22 | 237.19 | 22.27 | 15.62 | 1445.21 | 0.7 | 0.7 | 1.15 | 0.09 | 4 | 10
0 | 90 | CONCLUIDO | 13.9996 | 7.14 | 3.51 | 6.2 | 0.1 | 34 | 176.73 | 52.44 | 1 | 32 | 33.29 | 22031.19 | 46.07 | 237.69 | 40.43 | 15.62 | 10379.32 | 0.39 | 0.58 | 1.19 | 0.67 | 4 | 10
1 | 90 | CONCLUIDO | 16.2668 | 6.15 | 3.16 | 11.84 | 0.2 | 16 | 178.21 | 52.44 | 2 | 14 | 33.77 | 22213.89 | 40.45 | 237.1 | 29.63 | 15.62 | 5071.08 | 0.53 | 0.65 | 1.16 | 0.32 | 4 | 10
2 | 90 | CONCLUIDO | 17.2637 | 5.79 | 3.02 | 18.1 | 0.3 | 10 | 179.7 | 52.44 | 3 | 8 | 34.26 | 22397.24 | 37.47 | 237.03 | 25.09 | 15.62 | 2832.09 | 0.62 | 0.68 | 1.15 | 0.18 | 4 | 10
3 | 90 | CONCLUIDO | 17.5867 | 5.69 | 2.98 | 22.36 | 0.39 | 8 | 181.19 | 52.44 | 4 | 6 | 34.75 | 22581.25 | 36.08 | 237.16 | 24 | 15.62 | 2294.84 | 0.65 | 0.69 | 1.15 | 0.14 | 4 | 10
4 | 90 | CONCLUIDO | 17.9578 | 5.57 | 2.93 | 29.35 | 0.49 | 6 | 182.69 | 52.44 | 5 | 4 | 35.25 | 22766.06 | 34.43 | 237 | 22.51 | 15.62 | 1559.34 | 0.69 | 0.7 | 1.15 | 0.09 | 4 | 10
5 | 90 | CONCLUIDO | 18.1059 | 5.52 | 2.92 | 35.1 | 0.58 | 5 | 184.19 | 52.44 | 6 | 3 | 35.75 | 22951.43 | 33.16 | 237 | 22.23 | 15.62 | 1425.98 | 0.7 | 0.7 | 1.15 | 0.08 | 4 | 10
6 | 90 | CONCLUIDO | 18.1415 | 5.51 | 2.91 | 34.97 | 0.67 | 5 | 185.7 | 52.44 | 7 | 3 | 36.26 | 23137.49 | 31.66 | 237 | 21.97 | 15.62 | 1295.11 | 0.71 | 0.7 | 1.14 | 0.07 | 4 | 10
7 | 90 | CONCLUIDO | 18.2983 | 5.46 | 2.9 | 43.53 | 0.76 | 4 | 187.22 | 52.44 | 8 | 0 | 36.78 | 23324.24 | 30.71 | 237.27 | 21.45 | 15.62 | 1041.68 | 0.73 | 0.7 | 1.15 | 0.06 | 4 | 10
0 | 10 | CONCLUIDO | 18.9713 | 5.27 | 3.35 | 8.03 | 0.64 | 25 | 26.11 | 12.1 | 1 | 0 | 3.01 | 3454.41 | 9.81 | 237.71 | 34.38 | 15.62 | 7403.13 | 0.45 | 0.61 | 1.2 | 0.5 | 4 | 10
0 | 45 | CONCLUIDO | 17.6869 | 5.65 | 3.23 | 9.24 | 0.18 | 21 | 98.71 | 39.72 | 1 | 19 | 12.99 | 12407.75 | 27.95 | 237.35 | 31.91 | 15.62 | 6184.27 | 0.49 | 0.63 | 1.17 | 0.39 | 4 | 10
1 | 45 | CONCLUIDO | 19.1887 | 5.21 | 3.02 | 18.11 | 0.35 | 10 | 99.95 | 39.72 | 2 | 8 | 13.24 | 12561.45 | 24.01 | 237.02 | 25.11 | 15.62 | 2841.58 | 0.62 | 0.68 | 1.15 | 0.18 | 4 | 10
2 | 45 | CONCLUIDO | 19.6356 | 5.09 | 2.96 | 25.38 | 0.52 | 7 | 101.2 | 39.72 | 3 | 1 | 13.49 | 12715.54 | 21.79 | 237.09 | 23.29 | 15.62 | 1945.31 | 0.67 | 0.69 | 1.15 | 0.12 | 4 | 10
3 | 45 | CONCLUIDO | 19.6464 | 5.09 | 2.96 | 25.35 | 0.69 | 7 | 102.45 | 39.72 | 4 | 0 | 13.74 | 12870.03 | 21.86 | 237.12 | 23.15 | 15.62 | 1879.06 | 0.67 | 0.69 | 1.15 | 0.12 | 4 | 10
0 | 60 | CONCLUIDO | 16.2638 | 6.15 | 3.35 | 7.74 | 0.14 | 26 | 124.63 | 45 | 1 | 24 | 18.64 | 15605.44 | 34.57 | 237.24 | 35.58 | 15.62 | 7996.22 | 0.44 | 0.61 | 1.18 | 0.51 | 4 | 10
1 | 60 | CONCLUIDO | 18.1561 | 5.51 | 3.07 | 15.34 | 0.28 | 12 | 125.95 | 45 | 2 | 10 | 18.95 | 15767.7 | 30.18 | 237.01 | 26.83 | 15.62 | 3690.06 | 0.58 | 0.67 | 1.15 | 0.23 | 4 | 10
2 | 60 | CONCLUIDO | 18.8048 | 5.32 | 2.98 | 22.36 | 0.42 | 8 | 127.27 | 45 | 3 | 6 | 19.27 | 15930.42 | 27.54 | 237.02 | 24.05 | 15.62 | 2324.09 | 0.65 | 0.69 | 1.15 | 0.14 | 4 | 10
3 | 60 | CONCLUIDO | 19.1612 | 5.22 | 2.93 | 29.33 | 0.55 | 6 | 128.59 | 45 | 4 | 4 | 19.59 | 16093.6 | 25.42 | 237 | 22.46 | 15.62 | 1536.84 | 0.7 | 0.7 | 1.15 | 0.09 | 4 | 10
4 | 60 | CONCLUIDO | 19.3112 | 5.18 | 2.92 | 35.02 | 0.68 | 5 | 129.92 | 45 | 5 | 0 | 19.92 | 16257.24 | 24.48 | 237.17 | 21.87 | 15.62 | 1248.14 | 0.71 | 0.7 | 1.15 | 0.08 | 4 | 10
0 | 80 | CONCLUIDO | 14.6288 | 6.84 | 3.48 | 6.53 | 0.11 | 32 | 159.12 | 50.28 | 1 | 30 | 27.84 | 19859.16 | 42.55 | 237.49 | 39.57 | 15.62 | 9963.52 | 0.39 | 0.59 | 1.19 | 0.64 | 4 | 10
1 | 80 | CONCLUIDO | 16.8555 | 5.93 | 3.12 | 12.5 | 0.22 | 15 | 160.54 | 50.28 | 2 | 13 | 28.26 | 20034.4 | 37.1 | 237.04 | 28.44 | 15.62 | 4480.42 | 0.55 | 0.65 | 1.16 | 0.28 | 4 | 10
2 | 80 | CONCLUIDO | 17.6661 | 5.66 | 3.01 | 18.08 | 0.33 | 10 | 161.97 | 50.28 | 3 | 8 | 28.69 | 20210.21 | 34.65 | 237.06 | 25.13 | 15.62 | 2850.9 | 0.62 | 0.68 | 1.15 | 0.17 | 4 | 10
3 | 80 | CONCLUIDO | 18.1571 | 5.51 | 2.96 | 25.35 | 0.43 | 7 | 163.4 | 50.28 | 4 | 5 | 29.12 | 20386.62 | 32.71 | 237 | 23.29 | 15.62 | 1945.76 | 0.67 | 0.69 | 1.15 | 0.12 | 4 | 10
4 | 80 | CONCLUIDO | 18.3458 | 5.45 | 2.93 | 29.33 | 0.54 | 6 | 164.83 | 50.28 | 5 | 4 | 29.55 | 20563.61 | 31.23 | 237.01 | 22.57 | 15.62 | 1591.52 | 0.69 | 0.7 | 1.14 | 0.09 | 4 | 10
5 | 80 | CONCLUIDO | 18.5042 | 5.4 | 2.92 | 35.02 | 0.64 | 5 | 166.27 | 50.28 | 6 | 3 | 29.99 | 20741.2 | 29.78 | 237 | 22.1 | 15.62 | 1361.15 | 0.71 | 0.7 | 1.14 | 0.08 | 4 | 10
6 | 80 | CONCLUIDO | 18.6945 | 5.35 | 2.9 | 43.44 | 0.74 | 4 | 167.72 | 50.28 | 7 | 0 | 30.44 | 20919.39 | 27.95 | 237.11 | 21.33 | 15.62 | 980.12 | 0.73 | 0.71 | 1.14 | 0.06 | 4 | 10
0 | 35 | CONCLUIDO | 18.6008 | 5.38 | 3.17 | 10.58 | 0.22 | 18 | 80.84 | 35.1 | 1 | 16 | 9.74 | 10204.21 | 23.33 | 237.28 | 29.94 | 15.62 | 5216.6 | 0.52 | 0.64 | 1.17 | 0.33 | 4 | 10
1 | 35 | CONCLUIDO | 19.7694 | 5.06 | 3.01 | 20.08 | 0.43 | 9 | 82.04 | 35.1 | 2 | 4 | 9.94 | 10352.53 | 19.71 | 237.23 | 24.89 | 15.62 | 2734.39 | 0.63 | 0.68 | 1.15 | 0.17 | 4 | 10
2 | 35 | CONCLUIDO | 19.9302 | 5.02 | 2.99 | 22.41 | 0.63 | 8 | 83.25 | 35.1 | 3 | 0 | 10.15 | 10501.19 | 19.51 | 237.25 | 24.04 | 15.62 | 2316.69 | 0.65 | 0.68 | 1.15 | 0.15 | 4 | 10
0 | 50 | CONCLUIDO | 17.1535 | 5.83 | 3.28 | 8.56 | 0.16 | 23 | 107.41 | 41.65 | 1 | 21 | 14.77 | 13481.73 | 30.35 | 237.47 | 33.61 | 15.62 | 7024.7 | 0.46 | 0.62 | 1.17 | 0.44 | 4 | 10
1 | 50 | CONCLUIDO | 18.7852 | 5.32 | 3.04 | 16.6 | 0.32 | 11 | 108.68 | 41.65 | 2 | 9 | 15.03 | 13638.32 | 26.27 | 237 | 26.06 | 15.62 | 3310.85 | 0.6 | 0.67 | 1.15 | 0.2 | 4 | 10
2 | 50 | CONCLUIDO | 19.4091 | 5.15 | 2.96 | 25.38 | 0.48 | 7 | 109.96 | 41.65 | 3 | 5 | 15.31 | 13795.21 | 23.59 | 237 | 23.46 | 15.62 | 2030.54 | 0.67 | 0.69 | 1.15 | 0.12 | 4 | 10
3 | 50 | CONCLUIDO | 19.5844 | 5.11 | 2.94 | 29.37 | 0.63 | 6 | 111.23 | 41.65 | 4 | 0 | 15.58 | 13952.52 | 22.77 | 237.08 | 22.44 | 15.62 | 1524.92 | 0.7 | 0.7 | 1.15 | 0.1 | 4 | 10
0 | 25 | CONCLUIDO | 19.6507 | 5.09 | 3.1 | 13.28 | 0.28 | 14 | 61.76 | 28.92 | 1 | 12 | 6.84 | 7851.41 | 17.71 | 237.27 | 27.74 | 15.62 | 4139.07 | 0.56 | 0.66 | 1.16 | 0.26 | 4 | 10
1 | 25 | CONCLUIDO | 20.0323 | 4.99 | 3.04 | 16.6 | 0.55 | 11 | 62.92 | 28.92 | 2 | 0 | 7 | 7994.37 | 16.67 | 237.65 | 25.54 | 15.62 | 3053.82 | 0.61 | 0.67 | 1.16 | 0.2 | 4 | 10
0 | 85 | CONCLUIDO | 14.2965 | 6.99 | 3.5 | 6.37 | 0.11 | 33 | 167.88 | 51.39 | 1 | 31 | 30.49 | 20939.59 | 44.39 | 237.43 | 40.24 | 15.62 | 10289.5 | 0.39 | 0.58 | 1.19 | 0.66 | 4 | 10
1 | 85 | CONCLUIDO | 16.6582 | 6 | 3.12 | 12.49 | 0.21 | 15 | 169.33 | 51.39 | 2 | 13 | 30.94 | 21118.46 | 38.58 | 237.12 | 28.45 | 15.62 | 4488.59 | 0.55 | 0.65 | 1.16 | 0.28 | 4 | 10
2 | 85 | CONCLUIDO | 17.452 | 5.73 | 3.02 | 18.11 | 0.31 | 10 | 170.79 | 51.39 | 3 | 8 | 31.4 | 21297.94 | 36.1 | 237.18 | 25.12 | 15.62 | 2848.29 | 0.62 | 0.68 | 1.15 | 0.18 | 4 | 10
3 | 85 | CONCLUIDO | 17.7716 | 5.63 | 2.98 | 22.38 | 0.41 | 8 | 172.25 | 51.39 | 4 | 6 | 31.86 | 21478.05 | 34.56 | 237.1 | 24.02 | 15.62 | 2307.54 | 0.65 | 0.69 | 1.15 | 0.14 | 4 | 10
4 | 85 | CONCLUIDO | 18.1342 | 5.51 | 2.94 | 29.39 | 0.51 | 6 | 173.71 | 51.39 | 5 | 4 | 32.32 | 21658.78 | 33.01 | 237.13 | 22.76 | 15.62 | 1684.79 | 0.69 | 0.7 | 1.14 | 0.1 | 4 | 10
5 | 85 | CONCLUIDO | 18.2964 | 5.47 | 2.92 | 35.08 | 0.61 | 5 | 175.18 | 51.39 | 6 | 3 | 32.79 | 21840.16 | 31.77 | 237.04 | 22.29 | 15.62 | 1455.99 | 0.7 | 0.7 | 1.14 | 0.08 | 4 | 10
6 | 85 | CONCLUIDO | 18.5128 | 5.4 | 2.89 | 43.4 | 0.7 | 4 | 176.66 | 51.39 | 7 | 1 | 33.27 | 22022.17 | 29.16 | 237.07 | 21.22 | 15.62 | 928.92 | 0.74 | 0.71 | 1.14 | 0.05 | 4 | 10
7 | 85 | CONCLUIDO | 18.4947 | 5.41 | 2.9 | 43.48 | 0.8 | 4 | 178.14 | 51.39 | 8 | 0 | 33.75 | 22204.83 | 29.43 | 237.24 | 21.39 | 15.62 | 1010.41 | 0.73 | 0.71 | 1.14 | 0.06 | 4 | 10
0 | 20 | CONCLUIDO | 20.0401 | 4.99 | 3.08 | 14.23 | 0.34 | 13 | 51.33 | 24.83 | 1 | 0 | 5.51 | 6564.78 | 14.73 | 237.48 | 26.75 | 15.62 | 3646.62 | 0.58 | 0.66 | 1.17 | 0.24 | 4 | 10
0 | 65 | CONCLUIDO | 15.7598 | 6.35 | 3.4 | 7.29 | 0.13 | 28 | 133.21 | 46.47 | 1 | 26 | 20.75 | 16663.42 | 36.76 | 237.01 | 36.9 | 15.62 | 8646.97 | 0.42 | 0.6 | 1.19 | 0.56 | 4 | 10
1 | 65 | CONCLUIDO | 17.8121 | 5.61 | 3.08 | 14.22 | 0.26 | 13 | 134.55 | 46.47 | 2 | 11 | 21.09 | 16828.84 | 31.95 | 237.12 | 27 | 15.62 | 3770.75 | 0.58 | 0.66 | 1.16 | 0.24 | 4 | 10
2 | 65 | CONCLUIDO | 18.5759 | 5.38 | 2.99 | 22.39 | 0.39 | 8 | 135.9 | 46.47 | 3 | 6 | 21.43 | 16994.64 | 29.35 | 237.08 | 24.1 | 15.62 | 2344.69 | 0.65 | 0.68 | 1.15 | 0.14 | 4 | 10
3 | 65 | CONCLUIDO | 18.9334 | 5.28 | 2.94 | 29.38 | 0.52 | 6 | 137.25 | 46.47 | 4 | 4 | 21.78 | 17160.92 | 27.29 | 237.02 | 22.68 | 15.62 | 1648.56 | 0.69 | 0.7 | 1.15 | 0.1 | 4 | 10
4 | 65 | CONCLUIDO | 19.0931 | 5.24 | 2.92 | 35.05 | 0.64 | 5 | 138.6 | 46.47 | 5 | 2 | 22.13 | 17327.69 | 25.98 | 237.03 | 22.16 | 15.62 | 1393.86 | 0.7 | 0.7 | 1.14 | 0.08 | 4 | 10
5 | 65 | CONCLUIDO | 19.0779 | 5.24 | 2.93 | 35.1 | 0.76 | 5 | 139.95 | 46.47 | 6 | 0 | 22.49 | 17494.97 | 26.23 | 237.21 | 22.16 | 15.62 | 1392.95 | 0.7 | 0.7 | 1.15 | 0.08 | 4 | 10
0 | 75 | CONCLUIDO | 15.0634 | 6.64 | 3.45 | 6.89 | 0.12 | 30 | 150.44 | 49.1 | 1 | 28 | 25.34 | 18787.76 | 40.51 | 237.35 | 38.39 | 15.62 | 9383.71 | 0.41 | 0.59 | 1.19 | 0.6 | 4 | 10
1 | 75 | CONCLUIDO | 17.2175 | 5.81 | 3.1 | 13.3 | 0.23 | 14 | 151.83 | 49.1 | 2 | 12 | 25.73 | 18959.54 | 35.35 | 237.08 | 27.61 | 15.62 | 4074.06 | 0.57 | 0.66 | 1.16 | 0.26 | 4 | 10
2 | 75 | CONCLUIDO | 18.0036 | 5.55 | 3 | 20.02 | 0.35 | 9 | 153.23 | 49.1 | 3 | 7 | 26.13 | 19131.85 | 32.98 | 237.03 | 24.73 | 15.62 | 2658.13 | 0.63 | 0.68 | 1.15 | 0.16 | 4 | 10
3 | 75 | CONCLUIDO | 18.3393 | 5.45 | 2.96 | 25.39 | 0.46 | 7 | 154.63 | 49.1 | 4 | 5 | 26.53 | 19304.72 | 31.25 | 237 | 23.44 | 15.62 | 2022.74 | 0.67 | 0.69 | 1.15 | 0.12 | 4 | 10
4 | 75 | CONCLUIDO | 18.5376 | 5.39 | 2.93 | 29.35 | 0.57 | 6 | 156.03 | 49.1 | 5 | 4 | 26.94 | 19478.15 | 29.43 | 237.04 | 22.64 | 15.62 | 1629.13 | 0.69 | 0.7 | 1.14 | 0.09 | 4 | 10
5 | 75 | CONCLUIDO | 18.6964 | 5.35 | 2.92 | 35.03 | 0.67 | 5 | 157.44 | 49.1 | 6 | 2 | 27.35 | 19652.13 | 28.11 | 237 | 22.1 | 15.62 | 1362.59 | 0.71 | 0.7 | 1.14 | 0.08 | 4 | 10
6 | 75 | CONCLUIDO | 18.7071 | 5.35 | 2.92 | 35 | 0.78 | 5 | 158.86 | 49.1 | 7 | 0 | 27.77 | 19826.68 | 27.73 | 237 | 21.97 | 15.62 | 1294.99 | 0.71 | 0.7 | 1.15 | 0.08 | 4 | 10
0 | 95 | CONCLUIDO | 13.5573 | 7.38 | 3.57 | 5.95 | 0.1 | 36 | 185.69 | 53.44 | 1 | 34 | 36.26 | 23136.14 | 48.34 | 237.63 | 42.06 | 15.62 | 11185.89 | 0.37 | 0.57 | 1.2 | 0.72 | 4 | 10
1 | 95 | CONCLUIDO | 16.1204 | 6.2 | 3.14 | 11.77 | 0.19 | 16 | 187.21 | 53.44 | 2 | 14 | 36.77 | 23322.88 | 41.64 | 237.13 | 29.04 | 15.62 | 4778.99 | 0.54 | 0.65 | 1.16 | 0.3 | 4 | 10
2 | 95 | CONCLUIDO | 16.8816 | 5.92 | 3.05 | 16.61 | 0.28 | 11 | 188.73 | 53.44 | 3 | 9 | 37.29 | 23510.33 | 39.43 | 237.07 | 26.08 | 15.62 | 3322.01 | 0.6 | 0.67 | 1.15 | 0.2 | 4 | 10
3 | 95 | CONCLUIDO | 17.4309 | 5.74 | 2.97 | 22.28 | 0.37 | 8 | 190.25 | 53.44 | 4 | 6 | 37.82 | 23698.48 | 37.44 | 237.02 | 23.72 | 15.62 | 2156.39 | 0.66 | 0.69 | 1.15 | 0.13 | 4 | 10
4 | 95 | CONCLUIDO | 17.549 | 5.7 | 2.97 | 25.45 | 0.46 | 7 | 191.78 | 53.44 | 5 | 5 | 38.35 | 23887.36 | 36.49 | 237.03 | 23.73 | 15.62 | 2164.63 | 0.66 | 0.69 | 1.15 | 0.13 | 4 | 10
5 | 95 | CONCLUIDO | 17.7813 | 5.62 | 2.93 | 29.32 | 0.55 | 6 | 193.32 | 53.44 | 6 | 4 | 38.89 | 24076.95 | 34.94 | 237.09 | 22.55 | 15.62 | 1583.42 | 0.69 | 0.7 | 1.14 | 0.09 | 4 | 10
6 | 95 | CONCLUIDO | 17.9641 | 5.57 | 2.91 | 34.94 | 0.64 | 5 | 194.86 | 53.44 | 7 | 3 | 39.43 | 24267.28 | 33.69 | 237.1 | 21.87 | 15.62 | 1245.12 | 0.71 | 0.7 | 1.14 | 0.07 | 4 | 10
7 | 95 | CONCLUIDO | 18.1278 | 5.52 | 2.9 | 43.48 | 0.72 | 4 | 196.41 | 53.44 | 8 | 2 | 39.98 | 24458.36 | 32.05 | 237 | 21.49 | 15.62 | 1062.98 | 0.73 | 0.7 | 1.14 | 0.06 | 4 | 10
8 | 95 | CONCLUIDO | 18.1178 | 5.52 | 2.9 | 43.53 | 0.81 | 4 | 197.97 | 53.44 | 9 | 0 | 40.53 | 24650.18 | 32.09 | 237 | 21.47 | 15.62 | 1053.45 | 0.73 | 0.7 | 1.15 | 0.06 | 4 | 10
0 | 55 | CONCLUIDO | 16.6551 | 6 | 3.32 | 7.97 | 0.15 | 25 | 116.05 | 43.4 | 1 | 23 | 16.65 | 14546.17 | 32.5 | 237.27 | 34.73 | 15.62 | 7577.02 | 0.45 | 0.62 | 1.17 | 0.48 | 4 | 10
1 | 55 | CONCLUIDO | 18.5691 | 5.39 | 3.04 | 16.57 | 0.3 | 11 | 117.34 | 43.4 | 2 | 9 | 16.94 | 14705.49 | 27.99 | 237.02 | 25.61 | 15.62 | 3084.65 | 0.61 | 0.67 | 1.16 | 0.2 | 4 | 10
2 | 55 | CONCLUIDO | 19.0607 | 5.25 | 2.97 | 22.28 | 0.45 | 8 | 118.63 | 43.4 | 3 | 6 | 17.23 | 14865.24 | 25.49 | 237 | 23.73 | 15.62 | 2162.95 | 0.66 | 0.69 | 1.15 | 0.13 | 4 | 10
3 | 55 | CONCLUIDO | 19.36 | 5.17 | 2.94 | 29.38 | 0.59 | 6 | 119.93 | 43.4 | 4 | 1 | 17.53 | 15025.44 | 23.85 | 237.06 | 22.41 | 15.62 | 1512.51 | 0.7 | 0.7 | 1.15 | 0.1 | 4 | 10
4 | 55 | CONCLUIDO | 19.3559 | 5.17 | 2.94 | 29.39 | 0.73 | 6 | 121.23 | 43.4 | 5 | 0 | 17.83 | 15186.08 | 24.06 | 237.11 | 22.41 | 15.62 | 1513.13 | 0.7 | 0.7 | 1.15 | 0.1 | 4 | 10

## gráficos
Selecione o eixo X:
Selecione o eixo Y:
Selecione o eixo Z:
Eixo X | Eixo Y | Eixo Z

## hidden (hidden)
Unnamed: 0
Volume de calda [L]
STATUS
Capacidade operacional [ha/h]
Tempo de missao [h]
Tempo util [h]
Tempo por voo [min]
Autonomia Projetada [h]
N° Voos
MTOW [kg]
Massa Estrutura [kg]
Combustível [kg]
Abastecimentos
Massa gerador
Potência gerador [W]
Combustível consumido [L]
Calda cons [L]
Distância percorrida [km]
Distância Pulverizando [km]
RTL ACUMULADO[m]
EOC [km/km]
EOC [h/h]
Tempo de manobra [h]
Tempo rtl_rtw [h]
V pulv [m/s]
V desloc [m/s]