## RESULTADOS_18
Unnamed: 0 | Volume de calda [L] | STATUS | Capacidade operacional [ha/h] | Tempo de missao [h] | Tempo util [h] | Tempo por voo [min] | Autonomia Projetada [h] | N° Voos | MTOW [kg] | Massa Estrutura [kg] | Combustível [kg] | Abastecimentos | Massa gerador | Potência gerador [W] | Combustível consumido [L] | Calda cons [L] | Distância percorrida [km] | Distância Pulverizando [km] | RTL ACUMULADO[m] | EOC [km/km] | EOC [h/h] | Tempo de manobra [h] | Tempo rtl_rtw [h] | V pulv [m/s] | V desloc [m/s] | Preço Total por ha Simples [R$/ha] | Preço Total por ha Presumido [R$/ha] | Preço Total por ha Real [R$/ha] | Preço Total Simples [R$] | Preço Total Presumido [R$] | Prod CAPEX [ha/R$] | Dias Trabalhados | Preço Total Real [R$]
0 | 100 | CONCLUIDO | 1.3679 | 73.1 | 50.4 | 5.83 | 0.09 | 519 | 194.77 | 54.38 | 1 | 517 | 39.4 | 24256.19 | 717.53 | 1239.96 | 604.08 | 94.92 | 251237.94 | 0.16 | 0.61 | 21.49 | 15.51 | 4 | 10 | 1921.8701 | 2629.5875 | 2378.6234 | 1921870.1448 | 2629587.519 | 1.855e-06 | 3.0458 | 2378623.3769
1 | 100 | CONCLUIDO | 1.9375 | 51.61 | 40.93 | 11.69 | 0.18 | 210 | 196.32 | 54.38 | 2 | 208 | 39.95 | 24447.22 | 581.34 | 1234.94 | 295.72 | 94.92 | 98604.69 | 0.32 | 0.75 | 21 | 6.11 | 4 | 10 | 1104.5914 | 1511.3506 | 1367.1094 | 1104591.3563 | 1511350.6248 | 2.6274e-06 | 2.1504 | 1367109.4424
2 | 100 | CONCLUIDO | 2.1608 | 46.28 | 38.63 | 17.56 | 0.27 | 132 | 197.88 | 54.38 | 3 | 130 | 40.5 | 24639 | 545.67 | 1233.23 | 221.3 | 94.92 | 61784.81 | 0.43 | 0.79 | 20.87 | 3.83 | 4 | 10 | 932.5854 | 1276.0045 | 1154.2244 | 932585.3975 | 1276004.4836 | 2.9302e-06 | 1.9283 | 1154224.4065
3 | 100 | CONCLUIDO | 2.2843 | 43.78 | 37.53 | 23.45 | 0.36 | 96 | 199.44 | 54.38 | 4 | 94 | 41.06 | 24831.54 | 526.83 | 1232.08 | 186.18 | 94.92 | 44404.71 | 0.51 | 0.81 | 20.79 | 2.73 | 4 | 10 | 854.1567 | 1168.6949 | 1057.1563 | 854156.7452 | 1168694.9416 | 3.0977e-06 | 1.8242 | 1057156.3366
4 | 100 | CONCLUIDO | 2.3607 | 42.36 | 36.93 | 29.54 | 0.44 | 75 | 201.01 | 54.38 | 5 | 73 | 41.63 | 25024.84 | 514.83 | 1232.16 | 166.59 | 94.92 | 34710.4 | 0.57 | 0.83 | 20.77 | 2.14 | 4 | 10 | 809.9676 | 1108.2334 | 1002.4652 | 809967.6071 | 1108233.4133 | 3.2013e-06 | 1.765 | 1002465.1717
5 | 100 | CONCLUIDO | 2.4119 | 41.46 | 36.53 | 35.36 | 0.53 | 62 | 202.58 | 54.38 | 6 | 60 | 42.2 | 25218.93 | 505.94 | 1231.87 | 153.82 | 94.92 | 28390.98 | 0.62 | 0.83 | 20.75 | 1.75 | 4 | 10 | 781.0853 | 1068.7154 | 966.7187 | 781085.3234 | 1068715.3986 | 3.2707e-06 | 1.7275 | 966718.7009
6 | 100 | CONCLUIDO | 2.4529 | 40.77 | 36.23 | 41.8 | 0.61 | 52 | 204.16 | 54.38 | 7 | 50 | 42.78 | 25413.94 | 498.08 | 1231.84 | 144.3 | 94.92 | 23684.07 | 0.66 | 0.84 | 20.72 | 1.44 | 4 | 10 | 758.2369 | 1037.4531 | 938.44 | 758236.8544 | 1037453.1153 | 3.3263e-06 | 1.6987 | 938440.046
7 | 100 | CONCLUIDO | 2.4812 | 40.3 | 36.04 | 48.05 | 0.69 | 45 | 205.75 | 54.38 | 8 | 43 | 43.37 | 25609.61 | 491.74 | 1231.62 | 137.76 | 94.92 | 20445.62 | 0.69 | 0.85 | 20.72 | 1.25 | 4 | 10 | 742.128 | 1015.4123 | 918.5028 | 742128.0401 | 1015412.3249 | 3.3647e-06 | 1.6792 | 918502.7977
8 | 100 | CONCLUIDO | 2.5022 | 39.97 | 35.89 | 53.84 | 0.77 | 40 | 207.34 | 54.38 | 9 | 38 | 43.96 | 25806.1 | 486.69 | 1231.44 | 133.36 | 94.92 | 18274.56 | 0.71 | 0.85 | 20.7 | 1.11 | 4 | 10 | 730.0201 | 998.8458 | 903.5173 | 730020.1453 | 998845.7691 | 3.3931e-06 | 1.6654 | 903517.3308
9 | 100 | CONCLUIDO | 2.5192 | 39.7 | 35.78 | 59.63 | 0.85 | 36 | 208.94 | 54.38 | 10 | 34 | 44.56 | 26003.41 | 481.19 | 1231.52 | 129.47 | 94.92 | 16346.92 | 0.73 | 0.85 | 20.7 | 1 | 4 | 10 | 719.0846 | 983.8833 | 889.9829 | 719084.6323 | 983883.3177 | 3.4162e-06 | 1.6542 | 889982.8748
10 | 100 | CONCLUIDO | 2.5359 | 39.43 | 35.67 | 66.88 | 0.93 | 32 | 210.55 | 54.38 | 11 | 30 | 45.17 | 26201.54 | 475.86 | 1231.52 | 126.26 | 94.92 | 14763.02 | 0.75 | 0.85 | 20.69 | 0.89 | 4 | 10 | 708.5382 | 969.4532 | 876.9299 | 708538.157 | 969453.1649 | 3.4388e-06 | 1.6429 | 876929.9155
11 | 100 | CONCLUIDO | 2.5449 | 39.29 | 35.61 | 71.22 | 1 | 30 | 212.16 | 54.38 | 12 | 28 | 45.78 | 26400.51 | 471.73 | 1231.28 | 124 | 94.92 | 13642.08 | 0.77 | 0.86 | 20.7 | 0.83 | 4 | 10 | 701.7135 | 960.1154 | 868.4833 | 701713.5302 | 960115.4095 | 3.451e-06 | 1.6371 | 868483.3423
12 | 100 | CONCLUIDO | 2.5591 | 39.08 | 35.51 | 78.91 | 1.08 | 27 | 213.78 | 54.38 | 13 | 25 | 46.4 | 26600.32 | 466.54 | 1231.34 | 120.82 | 94.92 | 12067.68 | 0.79 | 0.86 | 20.69 | 0.73 | 4 | 10 | 692.2652 | 947.1878 | 856.7896 | 692265.2365 | 947187.8371 | 3.4703e-06 | 1.6283 | 856789.5593
13 | 100 | CONCLUIDO | 2.567 | 38.96 | 35.47 | 85.12 | 1.15 | 25 | 215.41 | 54.38 | 14 | 23 | 47.03 | 26801 | 462.39 | 1231.32 | 119.42 | 94.92 | 11380 | 0.79 | 0.86 | 20.68 | 0.69 | 4 | 10 | 685.9656 | 938.5683 | 848.9927 | 685965.5523 | 938568.3313 | 3.481e-06 | 1.6233 | 848992.687
14 | 100 | CONCLUIDO | 2.5761 | 38.82 | 35.41 | 92.37 | 1.23 | 23 | 217.04 | 54.38 | 15 | 21 | 47.66 | 27002.55 | 457.85 | 1231.19 | 117.69 | 94.92 | 10521.87 | 0.81 | 0.86 | 20.68 | 0.63 | 4 | 10 | 678.8902 | 928.8875 | 840.2358 | 678890.1858 | 928887.5027 | 3.4934e-06 | 1.6175 | 840235.7831
15 | 100 | CONCLUIDO | 2.5808 | 38.75 | 35.38 | 96.48 | 1.3 | 22 | 218.68 | 54.38 | 16 | 20 | 48.31 | 27204.98 | 453.38 | 1231.32 | 116.72 | 94.92 | 10040.97 | 0.81 | 0.86 | 20.67 | 0.6 | 4 | 10 | 673.271 | 921.1991 | 833.2812 | 673271.0208 | 921199.1132 | 3.4997e-06 | 1.6146 | 833281.1628
16 | 100 | CONCLUIDO | 2.5904 | 38.6 | 35.31 | 105.93 | 1.37 | 20 | 220.33 | 54.38 | 17 | 18 | 48.95 | 27408.3 | 448.28 | 1231.11 | 114.4 | 94.92 | 8891.4 | 0.83 | 0.86 | 20.67 | 0.53 | 4 | 10 | 665.5599 | 910.6484 | 823.7374 | 665559.9233 | 910648.4495 | 3.5127e-06 | 1.6083 | 823737.4396
17 | 100 | CONCLUIDO | 2.5939 | 38.55 | 35.3 | 111.46 | 1.44 | 19 | 221.99 | 54.38 | 18 | 17 | 49.61 | 27612.53 | 444.67 | 1231.15 | 114.03 | 94.92 | 8713.06 | 0.83 | 0.86 | 20.67 | 0.52 | 4 | 10 | 661.2332 | 904.7285 | 818.3825 | 661233.2439 | 904728.4959 | 3.5175e-06 | 1.6062 | 818382.478
18 | 100 | CONCLUIDO | 2.5986 | 38.48 | 35.27 | 117.55 | 1.51 | 18 | 223.65 | 54.38 | 19 | 16 | 50.27 | 27817.81 | 440.63 | 1231.1 | 112.98 | 94.92 | 8192.8 | 0.84 | 0.86 | 20.67 | 0.49 | 4 | 10 | 656.0843 | 897.6835 | 812.0099 | 656084.3369 | 897683.5342 | 3.5239e-06 | 1.6033 | 812009.8776
19 | 100 | CONCLUIDO | 2.6041 | 38.4 | 35.22 | 124.32 | 1.58 | 17 | 225.32 | 54.38 | 20 | 15 | 50.95 | 28023.89 | 436.21 | 1231.22 | 111.7 | 94.92 | 7558.96 | 0.85 | 0.86 | 20.67 | 0.45 | 4 | 10 | 650.2724 | 889.7315 | 804.8167 | 650272.4488 | 889731.4525 | 3.5313e-06 | 1.6 | 804816.7314
20 | 100 | CONCLUIDO | 2.6078 | 38.35 | 35.21 | 132.03 | 1.64 | 16 | 227 | 54.38 | 21 | 14 | 51.62 | 28230.92 | 431.84 | 1231.11 | 111.03 | 94.92 | 7226.88 | 0.85 | 0.87 | 20.67 | 0.43 | 4 | 10 | 645.2357 | 882.8399 | 798.5829 | 645235.6734 | 882839.9141 | 3.5363e-06 | 1.5979 | 798582.9118
21 | 100 | CONCLUIDO | 2.6129 | 38.27 | 35.17 | 140.69 | 1.71 | 15 | 228.69 | 54.38 | 22 | 13 | 52.31 | 28438.91 | 427.13 | 1231.1 | 109.93 | 94.92 | 6684.71 | 0.86 | 0.87 | 20.67 | 0.4 | 4 | 10 | 639.3584 | 874.7983 | 791.3088 | 639358.3656 | 874798.3223 | 3.5433e-06 | 1.5946 | 791308.7982
22 | 100 | CONCLUIDO | 2.6133 | 38.27 | 35.17 | 140.66 | 1.77 | 15 | 230.38 | 54.38 | 23 | 13 | 53 | 28647.87 | 422.11 | 1231.08 | 109.8 | 94.92 | 6616.88 | 0.86 | 0.87 | 20.66 | 0.39 | 4 | 10 | 634.617 | 868.3109 | 785.4406 | 634616.9776 | 868310.9461 | 3.5438e-06 | 1.5946 | 785440.5681
23 | 100 | CONCLUIDO | 2.6174 | 38.21 | 35.14 | 150.62 | 1.84 | 14 | 232.08 | 54.38 | 24 | 7 | 53.71 | 28857.81 | 419.94 | 1231.13 | 108.67 | 94.92 | 6056.23 | 0.87 | 0.87 | 20.68 | 0.37 | 4 | 10 | 631.4261 | 863.9451 | 781.4914 | 631426.1233 | 863945.0784 | 3.5494e-06 | 1.5921 | 781491.3727
24 | 100 | CONCLUIDO | 2.6167 | 38.22 | 35.16 | 150.66 | 1.9 | 14 | 233.79 | 54.38 | 25 | 1 | 54.42 | 29068.74 | 420.49 | 1231.16 | 108.85 | 94.92 | 6145.85 | 0.87 | 0.87 | 20.68 | 0.38 | 4 | 10 | 632.232 | 865.0478 | 782.4888 | 632232.0271 | 865047.7516 | 3.5484e-06 | 1.5925 | 782488.8083
25 | 100 | CONCLUIDO | 2.6168 | 38.21 | 35.15 | 150.66 | 1.96 | 14 | 235.51 | 54.38 | 26 | 0 | 55.14 | 29280.69 | 423.14 | 1231.18 | 108.86 | 94.92 | 6152.21 | 0.87 | 0.87 | 20.68 | 0.38 | 4 | 10 | 634.5893 | 868.2731 | 785.4063 | 634589.2815 | 868273.0511 | 3.5485e-06 | 1.5921 | 785406.2897

## RESULTADOS_6
Unnamed: 0 | Volume de calda [L] | STATUS | Capacidade operacional [ha/h] | Tempo de missao [h] | Tempo util [h] | Tempo por voo [min] | Autonomia Projetada [h] | N° Voos | MTOW [kg] | Massa Estrutura [kg] | Combustível [kg] | Abastecimentos | Massa gerador | Potência gerador [W] | Combustível consumido [L] | Calda cons [L] | Distância percorrida [km] | Distância Pulverizando [km] | RTL ACUMULADO[m] | EOC [km/km] | EOC [h/h] | Tempo de manobra [h] | Tempo rtl_rtw [h] | V pulv [m/s] | V desloc [m/s] | Preço Total por ha Simples [R$/ha] | Preço Total por ha Presumido [R$/ha] | Preço Total por ha Real [R$/ha] | Preço Total Simples [R$] | Preço Total Presumido [R$] | Prod CAPEX [ha/R$] | Dias Trabalhados | Preço Total Real [R$]
0 | 40 | CONCLUIDO | 2.0289 | 49.29 | 42.42 | 9.75 | 0.2 | 261 | 89.87 | 37.55 | 1 | 259 | 11.32 | 11317.98 | 361.46 | 1235.84 | 344.84 | 94.92 | 122907.75 | 0.28 | 0.72 | 21.06 | 7.58 | 4 | 10 | 695.3027 | 951.3438 | 860.5489 | 695302.694 | 951343.8205 | 3.9816e-06 | 2.0537 | 860548.9015
1 | 40 | CONCLUIDO | 2.3683 | 42.22 | 38.11 | 19.88 | 0.39 | 115 | 91.1 | 37.55 | 2 | 113 | 11.54 | 11468.97 | 316.17 | 1232.92 | 204.57 | 94.92 | 53501.01 | 0.46 | 0.8 | 20.84 | 3.31 | 4 | 10 | 528.2673 | 722.7987 | 653.8158 | 528267.3267 | 722798.6619 | 4.6476e-06 | 1.7592 | 653815.7721
2 | 40 | CONCLUIDO | 2.4918 | 40.13 | 36.83 | 30.69 | 0.57 | 72 | 92.32 | 37.55 | 3 | 70 | 11.77 | 11620.34 | 295.76 | 1231.88 | 163.2 | 94.92 | 33031.39 | 0.58 | 0.83 | 20.77 | 2.04 | 4 | 10 | 476.3453 | 651.7566 | 589.5539 | 476345.2555 | 651756.5935 | 4.89e-06 | 1.6721 | 589553.8589
3 | 40 | CONCLUIDO | 2.5512 | 39.2 | 36.27 | 41.86 | 0.75 | 52 | 93.55 | 37.55 | 4 | 50 | 12 | 11772.07 | 280.68 | 1231.53 | 145.55 | 94.92 | 24309.32 | 0.65 | 0.84 | 20.73 | 1.49 | 4 | 10 | 448.4284 | 613.5595 | 555.0022 | 448428.3637 | 613559.4705 | 5.0066e-06 | 1.6333 | 555002.2158
4 | 40 | CONCLUIDO | 2.5915 | 38.59 | 35.89 | 53.84 | 0.93 | 40 | 94.79 | 37.55 | 5 | 38 | 12.23 | 11924.18 | 266.58 | 1231.52 | 133.18 | 94.92 | 18180.83 | 0.71 | 0.85 | 20.71 | 1.11 | 4 | 10 | 426.6043 | 583.6988 | 527.9914 | 426604.2973 | 583698.82 | 5.0857e-06 | 1.6079 | 527991.4238
5 | 40 | CONCLUIDO | 2.6123 | 38.28 | 35.72 | 64.94 | 1.1 | 33 | 96.02 | 37.55 | 6 | 11 | 12.47 | 12076.67 | 255.87 | 1231.57 | 126.83 | 94.92 | 15040.23 | 0.75 | 0.85 | 20.72 | 0.94 | 4 | 10 | 412.5413 | 564.4572 | 510.5862 | 412541.3194 | 564457.2333 | 5.1265e-06 | 1.595 | 510586.2271
6 | 40 | CONCLUIDO | 2.6133 | 38.27 | 35.72 | 66.98 | 1.27 | 32 | 97.26 | 37.55 | 7 | 0 | 12.71 | 12229.54 | 258.32 | 1231.72 | 126.26 | 94.92 | 14761.27 | 0.75 | 0.85 | 20.74 | 0.94 | 4 | 10 | 414.6533 | 567.3469 | 513.2001 | 414653.2579 | 567346.8807 | 5.1284e-06 | 1.5946 | 513200.0907

## RESULTADOS_4
Unnamed: 0 | Volume de calda [L] | STATUS | Capacidade operacional [ha/h] | Tempo de missao [h] | Tempo util [h] | Tempo por voo [min] | Autonomia Projetada [h] | N° Voos | MTOW [kg] | Massa Estrutura [kg] | Combustível [kg] | Abastecimentos | Massa gerador | Potência gerador [W] | Combustível consumido [L] | Calda cons [L] | Distância percorrida [km] | Distância Pulverizando [km] | RTL ACUMULADO[m] | EOC [km/km] | EOC [h/h] | Tempo de manobra [h] | Tempo rtl_rtw [h] | V pulv [m/s] | V desloc [m/s] | Preço Total por ha Simples [R$/ha] | Preço Total por ha Presumido [R$/ha] | Preço Total por ha Real [R$/ha] | Preço Total Simples [R$] | Preço Total Presumido [R$] | Prod CAPEX [ha/R$] | Dias Trabalhados | Preço Total Real [R$]
0 | 30 | CONCLUIDO | 2.1662 | 46.16 | 41.01 | 11.55 | 0.24 | 213 | 71.52 | 32.27 | 1 | 211 | 8.25 | 9054.6 | 295.25 | 1234.7 | 297.92 | 94.92 | 99687.42 | 0.32 | 0.74 | 21.01 | 6.18 | 4 | 10 | 545.3133 | 746.1216 | 674.9128 | 545313.2521 | 746121.649 | 4.7741e-06 | 1.9233 | 674912.846
1 | 30 | CONCLUIDO | 2.4512 | 40.8 | 37.49 | 23.93 | 0.48 | 94 | 72.7 | 32.27 | 2 | 92 | 8.43 | 9200.25 | 257.84 | 1232.19 | 184.91 | 94.92 | 43778.87 | 0.51 | 0.81 | 20.8 | 2.7 | 4 | 10 | 430.2291 | 588.6585 | 532.4777 | 430229.1387 | 588658.4879 | 5.4022e-06 | 1.7 | 532477.748
2 | 30 | CONCLUIDO | 2.552 | 39.18 | 36.44 | 37.7 | 0.71 | 58 | 73.88 | 32.27 | 3 | 56 | 8.61 | 9346.23 | 237.25 | 1231.89 | 150.52 | 94.92 | 26760.55 | 0.63 | 0.84 | 20.75 | 1.65 | 4 | 10 | 389.4944 | 532.9235 | 482.062 | 389494.4398 | 532923.4758 | 5.6244e-06 | 1.6325 | 482062.0073
3 | 30 | CONCLUIDO | 2.5937 | 38.56 | 36.04 | 50.29 | 0.93 | 43 | 75.07 | 32.27 | 4 | 9 | 8.8 | 9492.55 | 222.86 | 1231.99 | 136.3 | 94.92 | 19729.96 | 0.7 | 0.85 | 20.77 | 1.26 | 4 | 10 | 368.2357 | 503.8364 | 455.7509 | 368235.7314 | 503836.3731 | 5.7163e-06 | 1.6067 | 455750.9368
4 | 30 | CONCLUIDO | 2.5952 | 38.53 | 36.02 | 50.26 | 1.15 | 43 | 76.26 | 32.27 | 5 | 0 | 8.99 | 9639.2 | 225.24 | 1231.99 | 135.5 | 94.92 | 19328.14 | 0.7 | 0.85 | 20.77 | 1.24 | 4 | 10 | 370.1587 | 506.4675 | 458.1309 | 370158.7015 | 506467.4656 | 5.7196e-06 | 1.6054 | 458130.9215

## RESULTADOS_1
Unnamed: 0 | Volume de calda [L] | STATUS | Capacidade operacional [ha/h] | Tempo de missao [h] | Tempo util [h] | Tempo por voo [min] | Autonomia Projetada [h] | N° Voos | MTOW [kg] | Massa Estrutura [kg] | Combustível [kg] | Abastecimentos | Massa gerador | Potência gerador [W] | Combustível consumido [L] | Calda cons [L] | Distância percorrida [km] | Distância Pulverizando [km] | RTL ACUMULADO[m] | EOC [km/km] | EOC [h/h] | Tempo de manobra [h] | Tempo rtl_rtw [h] | V pulv [m/s] | V desloc [m/s] | Preço Total por ha Simples [R$/ha] | Preço Total por ha Presumido [R$/ha] | Preço Total por ha Real [R$/ha] | Preço Total Simples [R$] | Preço Total Presumido [R$] | Prod CAPEX [ha/R$] | Dias Trabalhados | Preço Total Real [R$]
0 | 15 | CONCLUIDO | 2.4265 | 41.21 | 38.19 | 19.26 | 0.43 | 119 | 39.78 | 19.54 | 1 | 117 | 4.24 | 5140 | 164.01 | 1232.67 | 207.7 | 94.92 | 55049.8 | 0.46 | 0.8 | 20.83 | 3.39 | 4 | 10 | 303.8603 | 415.7551 | 376.076 | 303860.3329 | 415755.1129 | 7.0729e-06 | 1.7171 | 376076.0284
1 | 15 | CONCLUIDO | 2.5068 | 39.89 | 37.26 | 26.61 | 0.84 | 84 | 40.89 | 19.54 | 2 | 0 | 4.35 | 5277.26 | 153.73 | 1233.22 | 173.55 | 94.92 | 38147.03 | 0.55 | 0.82 | 20.89 | 2.47 | 4 | 10 | 281.3351 | 384.9351 | 348.1975 | 281335.1273 | 384935.1328 | 7.307e-06 | 1.6621 | 348197.464

## RESULTADOS_12
Unnamed: 0 | Volume de calda [L] | STATUS | Capacidade operacional [ha/h] | Tempo de missao [h] | Tempo util [h] | Tempo por voo [min] | Autonomia Projetada [h] | N° Voos | MTOW [kg] | Massa Estrutura [kg] | Combustível [kg] | Abastecimentos | Massa gerador | Potência gerador [W] | Combustível consumido [L] | Calda cons [L] | Distância percorrida [km] | Distância Pulverizando [km] | RTL ACUMULADO[m] | EOC [km/km] | EOC [h/h] | Tempo de manobra [h] | Tempo rtl_rtw [h] | V pulv [m/s] | V desloc [m/s] | Preço Total por ha Simples [R$/ha] | Preço Total por ha Presumido [R$/ha] | Preço Total por ha Real [R$/ha] | Preço Total Simples [R$] | Preço Total Presumido [R$] | Prod CAPEX [ha/R$] | Dias Trabalhados | Preço Total Real [R$]
0 | 70 | CONCLUIDO | 1.6718 | 59.81 | 46.35 | 7.15 | 0.12 | 389 | 141.81 | 47.83 | 1 | 387 | 22.98 | 17723.39 | 538.56 | 1237.69 | 471.57 | 94.92 | 185630.39 | 0.2 | 0.66 | 21.29 | 11.48 | 4 | 10 | 1209.6267 | 1655.0646 | 1497.1076 | 1209626.7027 | 1655064.6195 | 2.6179e-06 | 2.4921 | 1497107.5751
1 | 70 | CONCLUIDO | 2.1477 | 46.56 | 39.57 | 14.39 | 0.25 | 165 | 143.17 | 47.83 | 2 | 163 | 23.34 | 17891.86 | 455.77 | 1234.16 | 251.67 | 94.92 | 76802.87 | 0.38 | 0.77 | 20.91 | 4.75 | 4 | 10 | 802.4025 | 1097.8825 | 993.1021 | 802402.5078 | 1097882.5107 | 3.3631e-06 | 1.94 | 993102.1448
2 | 70 | CONCLUIDO | 2.3245 | 43.02 | 37.79 | 21.8 | 0.37 | 104 | 144.54 | 47.83 | 3 | 102 | 23.71 | 18060.85 | 430.15 | 1232.77 | 194.3 | 94.92 | 48421.02 | 0.49 | 0.81 | 20.82 | 2.99 | 4 | 10 | 703.6156 | 962.7179 | 870.8375 | 703615.609 | 962717.9175 | 3.6399e-06 | 1.7925 | 870837.4707
3 | 70 | CONCLUIDO | 2.4178 | 41.36 | 36.94 | 29.16 | 0.49 | 76 | 145.92 | 47.83 | 4 | 74 | 24.09 | 18230.35 | 414.94 | 1232.39 | 166.71 | 94.92 | 34767.5 | 0.57 | 0.83 | 20.77 | 2.14 | 4 | 10 | 656.1575 | 897.7837 | 812.1004 | 656157.5094 | 897783.652 | 3.786e-06 | 1.7233 | 812100.4403
4 | 70 | CONCLUIDO | 2.477 | 40.37 | 36.44 | 37.06 | 0.6 | 59 | 147.3 | 47.83 | 5 | 57 | 24.47 | 18400.38 | 403.79 | 1231.79 | 150.76 | 94.92 | 26877.61 | 0.63 | 0.84 | 20.74 | 1.65 | 4 | 10 | 626.6665 | 857.4328 | 775.6006 | 626666.5182 | 857432.7768 | 3.8787e-06 | 1.6821 | 775600.596
5 | 70 | CONCLUIDO | 2.5124 | 39.8 | 36.16 | 44.28 | 0.71 | 49 | 148.68 | 47.83 | 6 | 47 | 24.85 | 18570.94 | 394.87 | 1231.72 | 141.85 | 94.92 | 22470.26 | 0.67 | 0.84 | 20.72 | 1.38 | 4 | 10 | 607.6375 | 831.3965 | 752.0492 | 607637.5453 | 831396.4966 | 3.9342e-06 | 1.6583 | 752049.1818
6 | 70 | CONCLUIDO | 2.5429 | 39.33 | 35.91 | 52.56 | 0.83 | 41 | 150.07 | 47.83 | 7 | 39 | 25.24 | 18742.03 | 386.44 | 1231.64 | 133.86 | 94.92 | 18517.09 | 0.71 | 0.85 | 20.71 | 1.13 | 4 | 10 | 590.9121 | 808.512 | 731.3487 | 590912.0744 | 808511.9694 | 3.9819e-06 | 1.6387 | 731348.7218
7 | 70 | CONCLUIDO | 2.5636 | 39.01 | 35.77 | 61.32 | 0.94 | 35 | 151.46 | 47.83 | 8 | 33 | 25.63 | 18913.66 | 378.3 | 1231.4 | 129.1 | 94.92 | 16166.03 | 0.74 | 0.85 | 20.7 | 0.99 | 4 | 10 | 577.6718 | 790.396 | 714.9618 | 577671.805 | 790396.0487 | 4.0143e-06 | 1.6254 | 714961.7591
8 | 70 | CONCLUIDO | 2.5797 | 38.76 | 35.64 | 68.98 | 1.04 | 31 | 152.85 | 47.83 | 9 | 29 | 26.03 | 19085.83 | 371.91 | 1231.33 | 125.04 | 94.92 | 14157.96 | 0.76 | 0.85 | 20.69 | 0.86 | 4 | 10 | 567.344 | 776.2651 | 702.1794 | 567344.0032 | 776265.0947 | 4.0395e-06 | 1.615 | 702179.4435
9 | 70 | CONCLUIDO | 2.5956 | 38.53 | 35.52 | 78.93 | 1.15 | 27 | 154.25 | 47.83 | 10 | 25 | 26.43 | 19258.55 | 363.46 | 1231.43 | 120.91 | 94.92 | 12112.66 | 0.79 | 0.86 | 20.69 | 0.74 | 4 | 10 | 555.3294 | 759.8262 | 687.3095 | 555329.4408 | 759826.2403 | 4.0644e-06 | 1.6054 | 687309.4904
10 | 70 | CONCLUIDO | 2.6028 | 38.42 | 35.47 | 85.13 | 1.25 | 25 | 155.66 | 47.83 | 11 | 23 | 26.83 | 19431.82 | 355.79 | 1231.24 | 119.55 | 94.92 | 11443.64 | 0.79 | 0.86 | 20.68 | 0.69 | 4 | 10 | 546.3872 | 747.5911 | 676.242 | 546387.2158 | 747591.0936 | 4.0757e-06 | 1.6008 | 676242.0489
11 | 70 | CONCLUIDO | 2.6159 | 38.23 | 35.36 | 96.45 | 1.35 | 22 | 157.07 | 47.83 | 12 | 20 | 27.24 | 19605.66 | 348.8 | 1231.2 | 116.03 | 94.92 | 9699.68 | 0.82 | 0.86 | 20.68 | 0.59 | 4 | 10 | 536.5806 | 734.1732 | 664.1048 | 536580.5746 | 734173.2144 | 4.0962e-06 | 1.5929 | 664104.7533
12 | 70 | CONCLUIDO | 2.6232 | 38.12 | 35.32 | 105.95 | 1.45 | 20 | 158.48 | 47.83 | 13 | 16 | 27.65 | 19780.06 | 341.71 | 1231.26 | 114.48 | 94.92 | 8930.76 | 0.83 | 0.86 | 20.68 | 0.54 | 4 | 10 | 528.3294 | 722.8836 | 653.8926 | 528329.3698 | 722883.5519 | 4.1077e-06 | 1.5883 | 653892.5603
13 | 70 | CONCLUIDO | 2.6246 | 38.1 | 35.32 | 111.55 | 1.55 | 19 | 159.9 | 47.83 | 14 | 3 | 28.07 | 19955.16 | 338.54 | 1231.3 | 114.08 | 94.92 | 8735.9 | 0.83 | 0.86 | 20.7 | 0.55 | 4 | 10 | 525.1271 | 718.5021 | 649.9293 | 525127.1132 | 718502.0833 | 4.1098e-06 | 1.5875 | 649929.2529
14 | 70 | CONCLUIDO | 2.6241 | 38.11 | 35.33 | 111.57 | 1.65 | 19 | 161.32 | 47.83 | 15 | 0 | 28.5 | 20130.71 | 340.91 | 1231.35 | 114.2 | 94.92 | 8798.93 | 0.83 | 0.86 | 20.7 | 0.55 | 4 | 10 | 527.4682 | 721.7052 | 652.8267 | 527468.1785 | 721705.2321 | 4.1091e-06 | 1.5879 | 652826.6977

## RESULTADOS_16
Unnamed: 0 | Volume de calda [L] | STATUS | Capacidade operacional [ha/h] | Tempo de missao [h] | Tempo util [h] | Tempo por voo [min] | Autonomia Projetada [h] | N° Voos | MTOW [kg] | Massa Estrutura [kg] | Combustível [kg] | Abastecimentos | Massa gerador | Potência gerador [W] | Combustível consumido [L] | Calda cons [L] | Distância percorrida [km] | Distância Pulverizando [km] | RTL ACUMULADO[m] | EOC [km/km] | EOC [h/h] | Tempo de manobra [h] | Tempo rtl_rtw [h] | V pulv [m/s] | V desloc [m/s] | Preço Total por ha Simples [R$/ha] | Preço Total por ha Presumido [R$/ha] | Preço Total por ha Real [R$/ha] | Preço Total Simples [R$] | Preço Total Presumido [R$] | Prod CAPEX [ha/R$] | Dias Trabalhados | Preço Total Real [R$]
0 | 90 | CONCLUIDO | 1.4646 | 68.28 | 49 | 6.2 | 0.1 | 474 | 176.73 | 52.44 | 1 | 472 | 33.29 | 22031.19 | 656.07 | 1239.57 | 558.36 | 94.92 | 228603.11 | 0.17 | 0.62 | 21.42 | 14.12 | 4 | 10 | 1653.6975 | 2262.6618 | 2046.7165 | 1653697.4525 | 2262661.8105 | 2.0723e-06 | 2.845 | 2046716.543
1 | 90 | CONCLUIDO | 2.0077 | 49.81 | 40.45 | 12.45 | 0.2 | 195 | 178.21 | 52.44 | 2 | 193 | 33.77 | 22213.89 | 539.51 | 1234.17 | 280.93 | 94.92 | 91281.98 | 0.34 | 0.75 | 20.96 | 5.63 | 4 | 10 | 997.3279 | 1364.588 | 1234.3537 | 997327.9066 | 1364588.0408 | 2.8408e-06 | 2.0754 | 1234353.6734
2 | 90 | CONCLUIDO | 2.217 | 45.11 | 38.31 | 18.69 | 0.3 | 123 | 179.7 | 52.44 | 3 | 121 | 34.26 | 22397.24 | 507.28 | 1233.02 | 211.77 | 94.92 | 57065.08 | 0.45 | 0.8 | 20.83 | 3.51 | 4 | 10 | 852.4218 | 1166.3211 | 1055.0091 | 852421.8114 | 1166321.1286 | 3.1369e-06 | 1.8796 | 1055009.077
3 | 90 | CONCLUIDO | 2.3287 | 42.94 | 37.36 | 25.19 | 0.39 | 89 | 181.19 | 52.44 | 4 | 87 | 34.75 | 22581.25 | 490.75 | 1232.34 | 180.07 | 94.92 | 41383.2 | 0.53 | 0.82 | 20.81 | 2.56 | 4 | 10 | 787.8229 | 1077.934 | 975.0575 | 787822.8805 | 1077934.0214 | 3.295e-06 | 1.7892 | 975057.5113
4 | 90 | CONCLUIDO | 2.3985 | 41.69 | 36.78 | 31.53 | 0.49 | 70 | 182.69 | 52.44 | 5 | 68 | 35.25 | 22766.06 | 479.18 | 1231.91 | 161.77 | 94.92 | 32327.41 | 0.59 | 0.83 | 20.76 | 1.99 | 4 | 10 | 749.3528 | 1025.2976 | 927.4446 | 749352.838 | 1025297.612 | 3.3937e-06 | 1.7371 | 927444.647
5 | 90 | CONCLUIDO | 2.4459 | 40.89 | 36.4 | 37.66 | 0.58 | 58 | 184.19 | 52.44 | 6 | 56 | 35.75 | 22951.43 | 470.2 | 1231.85 | 149.37 | 94.92 | 26188.54 | 0.64 | 0.84 | 20.75 | 1.62 | 4 | 10 | 723.4648 | 989.8765 | 895.4041 | 723464.8171 | 989876.4797 | 3.4608e-06 | 1.7038 | 895404.0578
6 | 90 | CONCLUIDO | 2.4797 | 40.33 | 36.16 | 44.28 | 0.67 | 49 | 185.7 | 52.44 | 7 | 47 | 36.26 | 23137.49 | 462.94 | 1231.55 | 141.73 | 94.92 | 22413.7 | 0.67 | 0.84 | 20.73 | 1.38 | 4 | 10 | 704.9724 | 964.5744 | 872.5168 | 704972.4308 | 964574.3811 | 3.5086e-06 | 1.6804 | 872516.7559
7 | 90 | CONCLUIDO | 2.5082 | 39.87 | 35.95 | 51.36 | 0.76 | 42 | 187.22 | 52.44 | 8 | 40 | 36.78 | 23324.24 | 455.82 | 1231.55 | 135.2 | 94.92 | 19181.79 | 0.7 | 0.85 | 20.71 | 1.17 | 4 | 10 | 688.7552 | 942.3853 | 852.4454 | 688755.2223 | 942385.2809 | 3.5489e-06 | 1.6612 | 852445.3523
8 | 90 | CONCLUIDO | 2.529 | 39.54 | 35.81 | 58.06 | 0.85 | 37 | 188.74 | 52.44 | 9 | 35 | 37.3 | 23511.69 | 450.16 | 1231.53 | 130.15 | 94.92 | 16683.64 | 0.73 | 0.85 | 20.71 | 1.02 | 4 | 10 | 676.7913 | 926.0158 | 837.6381 | 676791.3427 | 926015.773 | 3.5784e-06 | 1.6475 | 837638.1273
9 | 90 | CONCLUIDO | 2.546 | 39.28 | 35.68 | 64.88 | 0.93 | 33 | 190.26 | 52.44 | 10 | 31 | 37.82 | 23699.85 | 444.12 | 1231.4 | 126.48 | 94.92 | 14869.6 | 0.75 | 0.85 | 20.69 | 0.9 | 4 | 10 | 665.7183 | 910.8652 | 823.9335 | 665718.328 | 910865.1858 | 3.6024e-06 | 1.6367 | 823933.4909
10 | 90 | CONCLUIDO | 2.5584 | 39.09 | 35.6 | 71.2 | 1.02 | 30 | 191.79 | 52.44 | 11 | 28 | 38.35 | 23888.73 | 438.92 | 1231.31 | 123.59 | 94.92 | 13439.36 | 0.77 | 0.86 | 20.69 | 0.82 | 4 | 10 | 657.0761 | 899.0406 | 813.2374 | 657076.1343 | 899040.5551 | 3.62e-06 | 1.6287 | 813237.3863
11 | 90 | CONCLUIDO | 2.5699 | 38.91 | 35.53 | 78.96 | 1.1 | 27 | 193.33 | 52.44 | 12 | 25 | 38.89 | 24078.33 | 433.08 | 1231.36 | 121.49 | 94.92 | 12401 | 0.78 | 0.86 | 20.69 | 0.75 | 4 | 10 | 648.2024 | 886.8992 | 802.2547 | 648202.4219 | 886899.1503 | 3.6362e-06 | 1.6213 | 802254.7402
12 | 90 | CONCLUIDO | 2.5784 | 38.78 | 35.47 | 85.14 | 1.18 | 25 | 194.88 | 52.44 | 13 | 23 | 39.43 | 24268.67 | 428.29 | 1231.21 | 119.55 | 94.92 | 11442.14 | 0.79 | 0.86 | 20.69 | 0.7 | 4 | 10 | 641.1993 | 877.3172 | 793.5872 | 641199.2874 | 877317.1528 | 3.6483e-06 | 1.6158 | 793587.235
13 | 90 | CONCLUIDO | 2.5873 | 38.65 | 35.41 | 92.38 | 1.27 | 23 | 196.42 | 52.44 | 14 | 21 | 39.98 | 24459.75 | 422.82 | 1231.14 | 117.69 | 94.92 | 10521.07 | 0.81 | 0.86 | 20.68 | 0.63 | 4 | 10 | 633.5107 | 866.7973 | 784.0714 | 633510.6982 | 866797.2858 | 3.6609e-06 | 1.6104 | 784071.3694
14 | 90 | CONCLUIDO | 2.597 | 38.51 | 35.34 | 100.97 | 1.35 | 21 | 197.98 | 52.44 | 15 | 19 | 40.54 | 24651.58 | 417.09 | 1231.16 | 115.38 | 94.92 | 9377.65 | 0.82 | 0.86 | 20.67 | 0.56 | 4 | 10 | 625.3784 | 855.6703 | 774.0063 | 625378.3556 | 855670.2559 | 3.6746e-06 | 1.6046 | 774006.2876
15 | 90 | CONCLUIDO | 2.6003 | 38.46 | 35.33 | 105.98 | 1.42 | 20 | 199.54 | 52.44 | 16 | 18 | 41.1 | 24844.17 | 412.93 | 1231.12 | 114.96 | 94.92 | 9173.32 | 0.83 | 0.86 | 20.67 | 0.55 | 4 | 10 | 620.6542 | 849.2065 | 768.1594 | 620654.2441 | 849206.5181 | 3.6793e-06 | 1.6025 | 768159.4399
16 | 90 | CONCLUIDO | 2.6048 | 38.39 | 35.29 | 111.45 | 1.5 | 19 | 201.11 | 52.44 | 17 | 17 | 41.67 | 25037.53 | 406.34 | 1231.23 | 113.79 | 94.92 | 8591.05 | 0.83 | 0.86 | 20.68 | 0.52 | 4 | 10 | 613.2153 | 839.0282 | 758.9525 | 613215.2563 | 839028.1668 | 3.6856e-06 | 1.5996 | 758952.4961
17 | 90 | CONCLUIDO | 2.6131 | 38.27 | 35.24 | 124.39 | 1.58 | 17 | 202.68 | 52.44 | 18 | 15 | 42.24 | 25231.66 | 400.95 | 1231.07 | 112.44 | 94.92 | 7925.25 | 0.84 | 0.86 | 20.67 | 0.47 | 4 | 10 | 605.9738 | 829.1201 | 749.99 | 605973.798 | 829120.0841 | 3.6974e-06 | 1.5946 | 749990.027
18 | 90 | CONCLUIDO | 2.6183 | 38.19 | 35.2 | 132.01 | 1.65 | 16 | 204.26 | 52.44 | 19 | 14 | 42.82 | 25426.72 | 395.97 | 1231.12 | 110.96 | 94.92 | 7193.43 | 0.86 | 0.87 | 20.67 | 0.43 | 4 | 10 | 599.9238 | 820.8422 | 742.5022 | 599923.7817 | 820842.1849 | 3.7047e-06 | 1.5913 | 742502.1589
19 | 90 | CONCLUIDO | 2.6169 | 38.21 | 35.22 | 132.09 | 1.73 | 16 | 205.85 | 52.44 | 20 | 10 | 43.41 | 25622.45 | 392.9 | 1231.12 | 111.51 | 94.92 | 7465.89 | 0.85 | 0.86 | 20.67 | 0.45 | 4 | 10 | 597.5301 | 817.5671 | 739.5396 | 597530.1231 | 817567.0756 | 3.7028e-06 | 1.5921 | 739539.6214
20 | 90 | CONCLUIDO | 2.6222 | 38.14 | 35.18 | 140.73 | 1.8 | 15 | 207.45 | 52.44 | 21 | 1 | 44 | 25818.99 | 392.58 | 1231.23 | 109.61 | 94.92 | 6523.21 | 0.87 | 0.87 | 20.69 | 0.41 | 4 | 10 | 595.7859 | 815.1805 | 737.3808 | 595785.8755 | 815180.5191 | 3.7103e-06 | 1.5892 | 737380.8345
21 | 90 | CONCLUIDO | 2.6225 | 38.13 | 35.18 | 140.71 | 1.87 | 15 | 209.05 | 52.44 | 22 | 0 | 44.6 | 26016.35 | 395.26 | 1231.24 | 109.47 | 94.92 | 6453.76 | 0.87 | 0.87 | 20.69 | 0.4 | 4 | 10 | 598.1873 | 818.4662 | 740.353 | 598187.2827 | 818466.2303 | 3.7107e-06 | 1.5888 | 740352.962

## RESULTADOS_0
Unnamed: 0 | Volume de calda [L] | STATUS | Capacidade operacional [ha/h] | Tempo de missao [h] | Tempo util [h] | Tempo por voo [min] | Autonomia Projetada [h] | N° Voos | MTOW [kg] | Massa Estrutura [kg] | Combustível [kg] | Abastecimentos | Massa gerador | Potência gerador [W] | Combustível consumido [L] | Calda cons [L] | Distância percorrida [km] | Distância Pulverizando [km] | RTL ACUMULADO[m] | EOC [km/km] | EOC [h/h] | Tempo de manobra [h] | Tempo rtl_rtw [h] | V pulv [m/s] | V desloc [m/s] | Preço Total por ha Simples [R$/ha] | Preço Total por ha Presumido [R$/ha] | Preço Total por ha Real [R$/ha] | Preço Total Simples [R$] | Preço Total Presumido [R$] | Prod CAPEX [ha/R$] | Dias Trabalhados | Preço Total Real [R$]
0 | 10 | CONCLUIDO | 2.4071 | 41.54 | 38.51 | 18.48 | 0.64 | 125 | 26.11 | 12.1 | 1 | 0 | 3.01 | 3454.41 | 112.61 | 1234.58 | 212.29 | 94.92 | 57313.16 | 0.45 | 0.79 | 21.01 | 3.7 | 4 | 10 | 236.5833 | 323.7037 | 292.8099 | 236583.3018 | 323703.7108 | 8.2631e-06 | 1.7308 | 292809.883

## RESULTADOS_7
Unnamed: 0 | Volume de calda [L] | STATUS | Capacidade operacional [ha/h] | Tempo de missao [h] | Tempo util [h] | Tempo por voo [min] | Autonomia Projetada [h] | N° Voos | MTOW [kg] | Massa Estrutura [kg] | Combustível [kg] | Abastecimentos | Massa gerador | Potência gerador [W] | Combustível consumido [L] | Calda cons [L] | Distância percorrida [km] | Distância Pulverizando [km] | RTL ACUMULADO[m] | EOC [km/km] | EOC [h/h] | Tempo de manobra [h] | Tempo rtl_rtw [h] | V pulv [m/s] | V desloc [m/s] | Preço Total por ha Simples [R$/ha] | Preço Total por ha Presumido [R$/ha] | Preço Total por ha Real [R$/ha] | Preço Total Simples [R$] | Preço Total Presumido [R$] | Prod CAPEX [ha/R$] | Dias Trabalhados | Preço Total Real [R$]
0 | 45 | CONCLUIDO | 1.9661 | 50.86 | 43.06 | 9.13 | 0.18 | 283 | 98.71 | 39.72 | 1 | 281 | 12.99 | 12407.75 | 392.04 | 1236.08 | 365.85 | 94.92 | 133301.78 | 0.26 | 0.71 | 21.08 | 8.22 | 4 | 10 | 771.4048 | 1055.47 | 954.7374 | 771404.7553 | 1055470.0182 | 3.6793e-06 | 2.1192 | 954737.441
1 | 45 | CONCLUIDO | 2.3315 | 42.89 | 38.35 | 18.56 | 0.35 | 124 | 99.95 | 39.72 | 2 | 122 | 13.24 | 12561.45 | 341.6 | 1233.44 | 212.7 | 94.92 | 57524.84 | 0.45 | 0.79 | 20.85 | 3.55 | 4 | 10 | 573.5811 | 784.7989 | 709.8988 | 573581.0859 | 784798.9464 | 4.3631e-06 | 1.7871 | 709898.8364
2 | 45 | CONCLUIDO | 2.4633 | 40.6 | 37 | 28.46 | 0.52 | 78 | 101.2 | 39.72 | 3 | 76 | 13.49 | 12715.54 | 320.96 | 1232.38 | 169.13 | 94.92 | 35967.86 | 0.56 | 0.82 | 20.77 | 2.21 | 4 | 10 | 515.9905 | 706.0009 | 638.6212 | 515990.4792 | 706000.9376 | 4.6098e-06 | 1.6917 | 638621.199
3 | 45 | CONCLUIDO | 2.5314 | 39.5 | 36.36 | 38.96 | 0.69 | 56 | 102.45 | 39.72 | 4 | 54 | 13.74 | 12870.03 | 306.47 | 1231.74 | 148.12 | 94.92 | 25574.6 | 0.64 | 0.84 | 20.74 | 1.58 | 4 | 10 | 485.2027 | 663.8758 | 600.5164 | 485202.7119 | 663875.7561 | 4.7372e-06 | 1.6458 | 600516.3856
4 | 45 | CONCLUIDO | 2.5711 | 38.89 | 36 | 49.09 | 0.85 | 44 | 103.71 | 39.72 | 5 | 42 | 14 | 13024.91 | 293.92 | 1231.69 | 136.7 | 94.92 | 19921.08 | 0.69 | 0.85 | 20.71 | 1.22 | 4 | 10 | 464.2115 | 635.1546 | 574.5364 | 464211.4964 | 635154.6489 | 4.8115e-06 | 1.6204 | 574536.3806
5 | 45 | CONCLUIDO | 2.5992 | 38.47 | 35.77 | 61.31 | 1.01 | 35 | 104.97 | 39.72 | 6 | 33 | 14.25 | 13180.19 | 282.09 | 1231.47 | 129.37 | 94.92 | 16303.69 | 0.73 | 0.85 | 20.69 | 0.98 | 4 | 10 | 447.116 | 611.7638 | 553.3779 | 447115.9906 | 611763.8237 | 4.8641e-06 | 1.6029 | 553377.9429
6 | 45 | CONCLUIDO | 2.6205 | 38.16 | 35.58 | 73.61 | 1.16 | 29 | 106.23 | 39.72 | 7 | 16 | 14.52 | 13335.87 | 270.97 | 1231.47 | 122.67 | 94.92 | 12983.7 | 0.77 | 0.86 | 20.7 | 0.8 | 4 | 10 | 432.3426 | 591.5502 | 535.0935 | 432342.6219 | 591550.2488 | 4.904e-06 | 1.59 | 535093.5233
7 | 45 | CONCLUIDO | 2.6181 | 38.2 | 35.61 | 73.68 | 1.31 | 29 | 107.5 | 39.72 | 8 | 0 | 14.78 | 13491.96 | 273.04 | 1231.91 | 122.86 | 94.92 | 13075.8 | 0.77 | 0.86 | 20.73 | 0.83 | 4 | 10 | 434.7922 | 594.9019 | 538.1253 | 434792.2294 | 594901.9099 | 4.8995e-06 | 1.5917 | 538125.3066

## RESULTADOS_10
Unnamed: 0 | Volume de calda [L] | STATUS | Capacidade operacional [ha/h] | Tempo de missao [h] | Tempo util [h] | Tempo por voo [min] | Autonomia Projetada [h] | N° Voos | MTOW [kg] | Massa Estrutura [kg] | Combustível [kg] | Abastecimentos | Massa gerador | Potência gerador [W] | Combustível consumido [L] | Calda cons [L] | Distância percorrida [km] | Distância Pulverizando [km] | RTL ACUMULADO[m] | EOC [km/km] | EOC [h/h] | Tempo de manobra [h] | Tempo rtl_rtw [h] | V pulv [m/s] | V desloc [m/s] | Preço Total por ha Simples [R$/ha] | Preço Total por ha Presumido [R$/ha] | Preço Total por ha Real [R$/ha] | Preço Total Simples [R$] | Preço Total Presumido [R$] | Prod CAPEX [ha/R$] | Dias Trabalhados | Preço Total Real [R$]
0 | 60 | CONCLUIDO | 1.7843 | 56.04 | 45.04 | 7.79 | 0.14 | 347 | 124.63 | 45 | 1 | 345 | 18.64 | 15605.44 | 480.7 | 1237.4 | 429.68 | 94.92 | 164899.26 | 0.22 | 0.68 | 21.2 | 10.19 | 4 | 10 | 1021.8786 | 1398.1794 | 1264.7391 | 1021878.5899 | 1398179.3688 | 2.9733e-06 | 2.335 | 1264739.0922
1 | 60 | CONCLUIDO | 2.221 | 45.02 | 39.08 | 15.74 | 0.28 | 149 | 125.95 | 45 | 2 | 147 | 18.95 | 15767.7 | 411.94 | 1233.72 | 236.53 | 94.92 | 69311.86 | 0.4 | 0.78 | 20.88 | 4.28 | 4 | 10 | 709.3722 | 970.5944 | 877.9622 | 709372.2207 | 970594.3676 | 3.701e-06 | 1.8758 | 877962.2034
2 | 60 | CONCLUIDO | 2.3792 | 42.03 | 37.5 | 23.93 | 0.42 | 94 | 127.27 | 45 | 3 | 92 | 19.27 | 15930.42 | 388.93 | 1232.53 | 185.01 | 94.92 | 43826.05 | 0.51 | 0.81 | 20.8 | 2.7 | 4 | 10 | 629.774 | 861.6846 | 779.4466 | 629774.0302 | 861684.6118 | 3.9646e-06 | 1.7512 | 779446.6418
3 | 60 | CONCLUIDO | 2.4598 | 40.65 | 36.76 | 31.96 | 0.55 | 69 | 128.59 | 45 | 4 | 67 | 19.59 | 16093.6 | 374.88 | 1231.88 | 161.07 | 94.92 | 31983.57 | 0.59 | 0.83 | 20.76 | 1.97 | 4 | 10 | 591.2305 | 808.9477 | 731.7428 | 591230.5071 | 808947.6631 | 4.0989e-06 | 1.6938 | 731742.8335
4 | 60 | CONCLUIDO | 2.5144 | 39.77 | 36.28 | 41.08 | 0.68 | 53 | 129.92 | 45 | 5 | 51 | 19.92 | 16257.24 | 363.15 | 1231.68 | 145.66 | 94.92 | 24358.37 | 0.65 | 0.84 | 20.74 | 1.5 | 4 | 10 | 564.5145 | 772.3936 | 698.6774 | 564514.4584 | 772393.5865 | 4.1899e-06 | 1.6571 | 698677.4267
5 | 60 | CONCLUIDO | 2.5448 | 39.3 | 36.04 | 49.14 | 0.81 | 44 | 131.25 | 45 | 6 | 42 | 20.25 | 16421.36 | 353.97 | 1231.82 | 137.56 | 94.92 | 20352.03 | 0.69 | 0.85 | 20.72 | 1.26 | 4 | 10 | 547.7673 | 749.4794 | 677.9501 | 547767.3 | 749479.3857 | 4.2405e-06 | 1.6375 | 677950.125
6 | 60 | CONCLUIDO | 2.5705 | 38.9 | 35.83 | 58.1 | 0.93 | 37 | 132.58 | 45 | 7 | 35 | 20.59 | 16585.95 | 344.59 | 1231.55 | 130.96 | 94.92 | 17085.6 | 0.72 | 0.85 | 20.7 | 1.04 | 4 | 10 | 532.3523 | 728.3879 | 658.8715 | 532352.2691 | 728387.8603 | 4.2834e-06 | 1.6208 | 658871.5452
7 | 60 | CONCLUIDO | 2.593 | 38.56 | 35.64 | 68.98 | 1.06 | 31 | 133.92 | 45 | 8 | 29 | 20.93 | 16751.02 | 335.14 | 1231.39 | 124.94 | 94.92 | 14106.59 | 0.76 | 0.85 | 20.7 | 0.86 | 4 | 10 | 517.9217 | 708.6433 | 641.0113 | 517921.6582 | 708643.2618 | 4.3209e-06 | 1.6067 | 641011.3435
8 | 60 | CONCLUIDO | 2.6081 | 38.34 | 35.52 | 78.93 | 1.18 | 27 | 135.27 | 45 | 9 | 25 | 21.27 | 16916.71 | 326.42 | 1231.25 | 121.06 | 94.92 | 12190.22 | 0.78 | 0.86 | 20.69 | 0.74 | 4 | 10 | 506.213 | 692.6229 | 626.52 | 506212.9662 | 692622.9129 | 4.346e-06 | 1.5975 | 626519.9542
9 | 60 | CONCLUIDO | 2.6184 | 38.19 | 35.45 | 88.61 | 1.29 | 24 | 136.61 | 45 | 10 | 22 | 21.61 | 17082.76 | 317.62 | 1231.12 | 118.57 | 94.92 | 10956.05 | 0.8 | 0.86 | 20.69 | 0.67 | 4 | 10 | 495.731 | 678.2811 | 613.5469 | 495731.0228 | 678281.0555 | 4.3632e-06 | 1.5913 | 613546.8636
10 | 60 | CONCLUIDO | 2.6259 | 38.08 | 35.39 | 96.51 | 1.41 | 22 | 137.96 | 45 | 11 | 7 | 21.96 | 17249.3 | 312.31 | 1231.41 | 116.25 | 94.92 | 9809.17 | 0.82 | 0.86 | 20.7 | 0.61 | 4 | 10 | 489.1136 | 669.2268 | 605.3567 | 489113.5595 | 669226.7502 | 4.3757e-06 | 1.5867 | 605356.6885
11 | 60 | CONCLUIDO | 2.6258 | 38.08 | 35.39 | 96.52 | 1.52 | 22 | 139.32 | 45 | 12 | 0 | 22.32 | 17416.34 | 314.44 | 1231.54 | 116.07 | 94.92 | 9718.25 | 0.82 | 0.86 | 20.7 | 0.61 | 4 | 10 | 491.0935 | 671.9358 | 607.8072 | 491093.5293 | 671935.8323 | 4.3755e-06 | 1.5867 | 607807.2195

## RESULTADOS_14
Unnamed: 0 | Volume de calda [L] | STATUS | Capacidade operacional [ha/h] | Tempo de missao [h] | Tempo util [h] | Tempo por voo [min] | Autonomia Projetada [h] | N° Voos | MTOW [kg] | Massa Estrutura [kg] | Combustível [kg] | Abastecimentos | Massa gerador | Potência gerador [W] | Combustível consumido [L] | Calda cons [L] | Distância percorrida [km] | Distância Pulverizando [km] | RTL ACUMULADO[m] | EOC [km/km] | EOC [h/h] | Tempo de manobra [h] | Tempo rtl_rtw [h] | V pulv [m/s] | V desloc [m/s] | Preço Total por ha Simples [R$/ha] | Preço Total por ha Presumido [R$/ha] | Preço Total por ha Real [R$/ha] | Preço Total Simples [R$] | Preço Total Presumido [R$] | Prod CAPEX [ha/R$] | Dias Trabalhados | Preço Total Real [R$]
0 | 80 | CONCLUIDO | 1.5653 | 63.89 | 47.67 | 6.64 | 0.11 | 431 | 159.12 | 50.28 | 1 | 429 | 27.84 | 19859.16 | 596.86 | 1239.14 | 513.81 | 94.92 | 206540.91 | 0.18 | 0.64 | 21.38 | 12.8 | 4 | 10 | 1419.1547 | 1941.7501 | 1756.4322 | 1419154.7324 | 1941750.1136 | 2.3226e-06 | 2.6621 | 1756432.208
1 | 80 | CONCLUIDO | 2.0784 | 48.11 | 39.99 | 13.33 | 0.22 | 180 | 160.54 | 50.28 | 2 | 178 | 28.26 | 20034.4 | 497.7 | 1233.95 | 266.06 | 94.92 | 83924.35 | 0.36 | 0.76 | 20.93 | 5.18 | 4 | 10 | 896.653 | 1226.8402 | 1109.7523 | 896652.9968 | 1226840.1877 | 3.0839e-06 | 2.0046 | 1109752.2821
2 | 80 | CONCLUIDO | 2.2691 | 44.07 | 38.07 | 20.04 | 0.33 | 114 | 161.97 | 50.28 | 3 | 112 | 28.69 | 20210.21 | 469.49 | 1232.89 | 203.26 | 94.92 | 52855.2 | 0.47 | 0.8 | 20.84 | 3.27 | 4 | 10 | 778.186 | 1064.7484 | 963.1303 | 778186.0071 | 1064748.426 | 3.3669e-06 | 1.8362 | 963130.3306
3 | 80 | CONCLUIDO | 2.3722 | 42.15 | 37.16 | 26.86 | 0.43 | 83 | 163.4 | 50.28 | 4 | 81 | 29.12 | 20386.62 | 453.46 | 1232.38 | 174.38 | 94.92 | 38565.77 | 0.54 | 0.82 | 20.77 | 2.36 | 4 | 10 | 722.155 | 988.0844 | 893.783 | 722155.0147 | 988084.3504 | 3.5198e-06 | 1.7563 | 893782.9668
4 | 80 | CONCLUIDO | 2.4385 | 41.01 | 36.59 | 33.78 | 0.54 | 65 | 164.83 | 50.28 | 5 | 63 | 29.55 | 20563.61 | 442.03 | 1232.1 | 155.86 | 94.92 | 29395.81 | 0.61 | 0.83 | 20.74 | 1.8 | 4 | 10 | 687.6137 | 940.8233 | 851.0325 | 687613.6564 | 940823.3401 | 3.6182e-06 | 1.7087 | 851032.481
5 | 80 | CONCLUIDO | 2.4811 | 40.3 | 36.27 | 41.06 | 0.64 | 53 | 166.27 | 50.28 | 6 | 51 | 29.99 | 20741.2 | 433.31 | 1231.58 | 145.5 | 94.92 | 24277.75 | 0.65 | 0.84 | 20.73 | 1.49 | 4 | 10 | 665.3363 | 910.3425 | 823.4607 | 665336.3424 | 910342.5362 | 3.6814e-06 | 1.6792 | 823460.7223
6 | 80 | CONCLUIDO | 2.5106 | 39.83 | 36.06 | 48.08 | 0.74 | 45 | 167.72 | 50.28 | 7 | 43 | 30.44 | 20919.39 | 425.83 | 1231.51 | 138.72 | 94.92 | 20929.38 | 0.68 | 0.85 | 20.71 | 1.27 | 4 | 10 | 649.0382 | 888.0427 | 803.2891 | 649038.172 | 888042.6605 | 3.7252e-06 | 1.6596 | 803289.1154
7 | 80 | CONCLUIDO | 2.5343 | 39.46 | 35.88 | 55.2 | 0.84 | 39 | 169.17 | 50.28 | 8 | 37 | 30.89 | 21098.19 | 418.88 | 1231.41 | 132.54 | 94.92 | 17867.71 | 0.72 | 0.85 | 20.71 | 1.09 | 4 | 10 | 635.2527 | 869.1807 | 786.2273 | 635252.6705 | 869180.7291 | 3.7604e-06 | 1.6442 | 786227.3402
8 | 80 | CONCLUIDO | 2.5552 | 39.14 | 35.72 | 63.03 | 0.94 | 34 | 170.62 | 50.28 | 9 | 32 | 31.34 | 21277.6 | 411.39 | 1231.47 | 127.51 | 94.92 | 15378.88 | 0.74 | 0.85 | 20.7 | 0.94 | 4 | 10 | 622.0123 | 851.0646 | 769.8402 | 622012.2614 | 851064.6173 | 3.7914e-06 | 1.6308 | 769840.2047
9 | 80 | CONCLUIDO | 2.5712 | 38.89 | 35.6 | 71.2 | 1.03 | 30 | 172.08 | 50.28 | 10 | 28 | 31.8 | 21457.64 | 404.57 | 1231.39 | 123.79 | 94.92 | 13536.77 | 0.77 | 0.86 | 20.69 | 0.82 | 4 | 10 | 611.0115 | 836.0128 | 756.2249 | 611011.4604 | 836012.8361 | 3.8151e-06 | 1.6204 | 756224.9443
10 | 80 | CONCLUIDO | 2.5829 | 38.72 | 35.52 | 78.94 | 1.12 | 27 | 173.55 | 50.28 | 11 | 25 | 32.27 | 21638.31 | 398.92 | 1231.28 | 121.09 | 94.92 | 12203.92 | 0.78 | 0.86 | 20.69 | 0.74 | 4 | 10 | 602.4833 | 824.3442 | 745.67 | 602483.3045 | 824344.237 | 3.8325e-06 | 1.6133 | 745669.98
11 | 80 | CONCLUIDO | 2.5908 | 38.6 | 35.47 | 85.12 | 1.22 | 25 | 175.02 | 50.28 | 12 | 23 | 32.74 | 21819.6 | 392.93 | 1231.18 | 119.46 | 94.92 | 11399.31 | 0.79 | 0.86 | 20.68 | 0.69 | 4 | 10 | 594.7595 | 813.7762 | 736.1106 | 594759.5216 | 813776.2164 | 3.8442e-06 | 1.6083 | 736110.5565
12 | 80 | CONCLUIDO | 2.5976 | 38.5 | 35.43 | 92.43 | 1.31 | 23 | 176.49 | 50.28 | 13 | 21 | 33.21 | 22001.54 | 387.19 | 1231.15 | 118.56 | 94.92 | 10956.38 | 0.8 | 0.86 | 20.68 | 0.65 | 4 | 10 | 587.6241 | 804.0133 | 727.2794 | 587624.1376 | 804013.2692 | 3.8543e-06 | 1.6042 | 727279.3713
13 | 80 | CONCLUIDO | 2.6073 | 38.35 | 35.35 | 101.01 | 1.4 | 21 | 177.97 | 50.28 | 14 | 19 | 33.69 | 22184.13 | 380.63 | 1231.19 | 115.75 | 94.92 | 9561.76 | 0.82 | 0.86 | 20.68 | 0.58 | 4 | 10 | 578.8812 | 792.0508 | 716.4586 | 578881.2194 | 792050.8228 | 3.8687e-06 | 1.5979 | 716458.6039
14 | 80 | CONCLUIDO | 2.6157 | 38.23 | 35.29 | 111.46 | 1.48 | 19 | 179.46 | 50.28 | 15 | 17 | 34.18 | 22367.38 | 373.99 | 1231.26 | 113.96 | 94.92 | 8677.46 | 0.83 | 0.86 | 20.67 | 0.52 | 4 | 10 | 570.5338 | 780.6296 | 706.1274 | 570533.8332 | 780629.5607 | 3.8811e-06 | 1.5929 | 706127.3711
15 | 80 | CONCLUIDO | 2.6197 | 38.17 | 35.27 | 117.56 | 1.57 | 18 | 180.95 | 50.28 | 16 | 14 | 34.67 | 22551.28 | 369.09 | 1231.19 | 112.83 | 94.92 | 8116.38 | 0.84 | 0.86 | 20.68 | 0.49 | 4 | 10 | 565.0222 | 773.0884 | 699.3059 | 565022.2388 | 773088.3541 | 3.8871e-06 | 1.5904 | 699305.8866
16 | 80 | CONCLUIDO | 2.6234 | 38.12 | 35.25 | 124.4 | 1.65 | 17 | 182.45 | 50.28 | 17 | 4 | 35.17 | 22735.98 | 365.09 | 1231.13 | 111.71 | 94.92 | 7562.02 | 0.85 | 0.86 | 20.69 | 0.47 | 4 | 10 | 560.4232 | 766.7958 | 693.6139 | 560423.2242 | 766795.7795 | 3.8926e-06 | 1.5883 | 693613.8665
17 | 80 | CONCLUIDO | 2.6224 | 38.13 | 35.26 | 124.45 | 1.74 | 17 | 183.95 | 50.28 | 18 | 0 | 35.67 | 22921.24 | 366.71 | 1231.26 | 112.18 | 94.92 | 7796.96 | 0.85 | 0.86 | 20.69 | 0.49 | 4 | 10 | 562.1876 | 769.2099 | 695.7976 | 562187.607 | 769209.8858 | 3.8911e-06 | 1.5888 | 695797.5739

## RESULTADOS_5
Unnamed: 0 | Volume de calda [L] | STATUS | Capacidade operacional [ha/h] | Tempo de missao [h] | Tempo util [h] | Tempo por voo [min] | Autonomia Projetada [h] | N° Voos | MTOW [kg] | Massa Estrutura [kg] | Combustível [kg] | Abastecimentos | Massa gerador | Potência gerador [W] | Combustível consumido [L] | Calda cons [L] | Distância percorrida [km] | Distância Pulverizando [km] | RTL ACUMULADO[m] | EOC [km/km] | EOC [h/h] | Tempo de manobra [h] | Tempo rtl_rtw [h] | V pulv [m/s] | V desloc [m/s] | Preço Total por ha Simples [R$/ha] | Preço Total por ha Presumido [R$/ha] | Preço Total por ha Real [R$/ha] | Preço Total Simples [R$] | Preço Total Presumido [R$] | Prod CAPEX [ha/R$] | Dias Trabalhados | Preço Total Real [R$]
0 | 35 | CONCLUIDO | 2.0953 | 47.73 | 41.74 | 10.52 | 0.22 | 238 | 80.84 | 35.1 | 1 | 236 | 9.74 | 10204.21 | 329.47 | 1235.13 | 322.23 | 94.92 | 111717.29 | 0.29 | 0.73 | 21.03 | 6.9 | 4 | 10 | 620.2207 | 848.6133 | 767.6229 | 620220.715 | 848613.3445 | 4.3395e-06 | 1.9888 | 767622.8779
1 | 35 | CONCLUIDO | 2.409 | 41.51 | 37.81 | 21.61 | 0.43 | 105 | 82.04 | 35.1 | 2 | 103 | 9.94 | 10352.53 | 288.26 | 1232.61 | 195.23 | 94.92 | 48881.49 | 0.49 | 0.81 | 20.81 | 3.01 | 4 | 10 | 480.2096 | 657.0439 | 594.3366 | 480209.5574 | 657043.9018 | 4.9891e-06 | 1.7296 | 594336.554
2 | 35 | CONCLUIDO | 2.524 | 39.62 | 36.61 | 33.79 | 0.63 | 65 | 83.25 | 35.1 | 3 | 63 | 10.15 | 10501.19 | 267.84 | 1232.03 | 156.51 | 94.92 | 29724.57 | 0.61 | 0.83 | 20.74 | 1.82 | 4 | 10 | 433.5649 | 593.2226 | 536.6062 | 433564.867 | 593222.5785 | 5.2273e-06 | 1.6508 | 536606.2482
3 | 35 | CONCLUIDO | 2.5794 | 38.77 | 36.09 | 47.07 | 0.83 | 46 | 84.46 | 35.1 | 4 | 44 | 10.36 | 10650.22 | 251.52 | 1231.8 | 139.22 | 94.92 | 21175.11 | 0.68 | 0.84 | 20.72 | 1.3 | 4 | 10 | 406.749 | 556.5319 | 503.4173 | 406748.9677 | 556531.8821 | 5.342e-06 | 1.6154 | 503417.2603
4 | 35 | CONCLUIDO | 2.606 | 38.37 | 35.84 | 58.13 | 1.02 | 37 | 85.67 | 35.1 | 5 | 9 | 10.57 | 10799.59 | 240.28 | 1231.69 | 130.32 | 94.92 | 16765.77 | 0.73 | 0.85 | 20.74 | 1.06 | 4 | 10 | 391.1161 | 535.1423 | 484.0691 | 391116.0863 | 535142.2841 | 5.3971e-06 | 1.5987 | 484069.0555
5 | 35 | CONCLUIDO | 2.6048 | 38.39 | 35.86 | 58.15 | 1.21 | 37 | 86.88 | 35.1 | 6 | 0 | 10.78 | 10949.33 | 242.69 | 1231.73 | 130.73 | 94.92 | 16971.08 | 0.73 | 0.85 | 20.75 | 1.08 | 4 | 10 | 393.6192 | 538.5672 | 487.1671 | 393619.23 | 538567.1957 | 5.3946e-06 | 1.5996 | 487167.0984

## RESULTADOS_8
Unnamed: 0 | Volume de calda [L] | STATUS | Capacidade operacional [ha/h] | Tempo de missao [h] | Tempo util [h] | Tempo por voo [min] | Autonomia Projetada [h] | N° Voos | MTOW [kg] | Massa Estrutura [kg] | Combustível [kg] | Abastecimentos | Massa gerador | Potência gerador [W] | Combustível consumido [L] | Calda cons [L] | Distância percorrida [km] | Distância Pulverizando [km] | RTL ACUMULADO[m] | EOC [km/km] | EOC [h/h] | Tempo de manobra [h] | Tempo rtl_rtw [h] | V pulv [m/s] | V desloc [m/s] | Preço Total por ha Simples [R$/ha] | Preço Total por ha Presumido [R$/ha] | Preço Total por ha Real [R$/ha] | Preço Total Simples [R$] | Preço Total Presumido [R$] | Prod CAPEX [ha/R$] | Dias Trabalhados | Preço Total Real [R$]
0 | 50 | CONCLUIDO | 1.9023 | 52.57 | 43.76 | 8.61 | 0.16 | 305 | 107.41 | 41.65 | 1 | 303 | 14.77 | 13481.73 | 422.33 | 1236.47 | 387.55 | 94.92 | 144043.1 | 0.24 | 0.7 | 21.14 | 8.91 | 4 | 10 | 852.551 | 1166.4979 | 1055.169 | 852551.0035 | 1166497.8948 | 3.4118e-06 | 2.1904 | 1055168.9729
1 | 50 | CONCLUIDO | 2.2937 | 43.6 | 38.61 | 17.42 | 0.32 | 133 | 108.68 | 41.65 | 2 | 131 | 15.03 | 13638.32 | 365.98 | 1233.54 | 220.89 | 94.92 | 61572.22 | 0.43 | 0.79 | 20.86 | 3.8 | 4 | 10 | 619.1217 | 847.1097 | 766.2627 | 619121.7329 | 847109.6687 | 4.1138e-06 | 1.8167 | 766262.7108
2 | 50 | CONCLUIDO | 2.4332 | 41.1 | 37.2 | 26.57 | 0.48 | 84 | 109.96 | 41.65 | 3 | 82 | 15.31 | 13795.21 | 345.07 | 1232.2 | 175.51 | 94.92 | 39130.09 | 0.54 | 0.82 | 20.78 | 2.4 | 4 | 10 | 555.5168 | 760.0825 | 687.5413 | 555516.7509 | 760082.5262 | 4.364e-06 | 1.7125 | 687541.3167
3 | 50 | CONCLUIDO | 2.5057 | 39.91 | 36.52 | 35.92 | 0.63 | 61 | 111.23 | 41.65 | 4 | 59 | 15.58 | 13952.52 | 330.61 | 1231.99 | 153 | 94.92 | 27988.58 | 0.62 | 0.83 | 20.75 | 1.73 | 4 | 10 | 522.058 | 714.3027 | 646.1307 | 522057.9515 | 714302.7208 | 4.494e-06 | 1.6629 | 646130.6716
4 | 50 | CONCLUIDO | 2.5524 | 39.18 | 36.1 | 46.08 | 0.78 | 47 | 112.51 | 41.65 | 5 | 45 | 15.86 | 14110.24 | 318.69 | 1231.69 | 139.71 | 94.92 | 21412.5 | 0.68 | 0.84 | 20.72 | 1.31 | 4 | 10 | 499.1335 | 682.9365 | 617.758 | 499133.5395 | 682936.529 | 4.5778e-06 | 1.6325 | 617758.0252
5 | 50 | CONCLUIDO | 2.5836 | 38.71 | 35.83 | 56.57 | 0.93 | 38 | 113.79 | 41.65 | 6 | 36 | 16.14 | 14268.39 | 307.22 | 1231.47 | 130.85 | 94.92 | 17027.08 | 0.73 | 0.85 | 20.71 | 1.04 | 4 | 10 | 481.0508 | 658.1949 | 595.3777 | 481050.7603 | 658194.8726 | 4.6337e-06 | 1.6129 | 595377.6778
6 | 50 | CONCLUIDO | 2.603 | 38.42 | 35.67 | 66.88 | 1.07 | 32 | 115.08 | 41.65 | 7 | 30 | 16.43 | 14426.96 | 296.86 | 1231.31 | 125.93 | 94.92 | 14597.53 | 0.75 | 0.85 | 20.7 | 0.89 | 4 | 10 | 467.0635 | 639.0569 | 578.0662 | 467063.479 | 639056.8573 | 4.6685e-06 | 1.6008 | 578066.1678
7 | 50 | CONCLUIDO | 2.6207 | 38.16 | 35.52 | 78.94 | 1.21 | 27 | 116.37 | 41.65 | 8 | 20 | 16.72 | 14585.96 | 286.53 | 1231.2 | 121.09 | 94.92 | 12201.83 | 0.78 | 0.86 | 20.69 | 0.74 | 4 | 10 | 453.6531 | 620.7082 | 561.4687 | 453653.1357 | 620708.234 | 4.7003e-06 | 1.59 | 561468.7113
8 | 50 | CONCLUIDO | 2.6224 | 38.13 | 35.52 | 81.97 | 1.35 | 26 | 117.66 | 41.65 | 9 | 0 | 17.01 | 14745.39 | 286.12 | 1231.51 | 120.24 | 94.92 | 11781.48 | 0.79 | 0.86 | 20.71 | 0.74 | 4 | 10 | 452.9797 | 619.7868 | 560.6352 | 452979.6759 | 619786.7767 | 4.7033e-06 | 1.5888 | 560635.1966

## RESULTADOS_3
Unnamed: 0 | Volume de calda [L] | STATUS | Capacidade operacional [ha/h] | Tempo de missao [h] | Tempo util [h] | Tempo por voo [min] | Autonomia Projetada [h] | N° Voos | MTOW [kg] | Massa Estrutura [kg] | Combustível [kg] | Abastecimentos | Massa gerador | Potência gerador [W] | Combustível consumido [L] | Calda cons [L] | Distância percorrida [km] | Distância Pulverizando [km] | RTL ACUMULADO[m] | EOC [km/km] | EOC [h/h] | Tempo de manobra [h] | Tempo rtl_rtw [h] | V pulv [m/s] | V desloc [m/s] | Preço Total por ha Simples [R$/ha] | Preço Total por ha Presumido [R$/ha] | Preço Total por ha Real [R$/ha] | Preço Total Simples [R$] | Preço Total Presumido [R$] | Prod CAPEX [ha/R$] | Dias Trabalhados | Preço Total Real [R$]
0 | 25 | CONCLUIDO | 2.2411 | 44.62 | 40.23 | 12.91 | 0.28 | 187 | 61.76 | 28.92 | 1 | 185 | 6.84 | 7851.41 | 258.2 | 1234.39 | 272.78 | 94.92 | 87248.38 | 0.35 | 0.76 | 20.97 | 5.41 | 4 | 10 | 470.2065 | 643.3573 | 581.9562 | 470206.5367 | 643357.3276 | 5.3161e-06 | 1.8592 | 581956.2072
1 | 25 | CONCLUIDO | 2.5009 | 39.98 | 37.06 | 27.45 | 0.55 | 81 | 62.92 | 28.92 | 2 | 79 | 7 | 7994.37 | 223.13 | 1232.31 | 171.41 | 94.92 | 37091.59 | 0.55 | 0.82 | 20.76 | 2.27 | 4 | 10 | 375.3398 | 513.5565 | 464.5434 | 375339.8477 | 513556.5384 | 5.9324e-06 | 1.6658 | 464543.4232
2 | 25 | CONCLUIDO | 2.5768 | 38.81 | 36.29 | 41.87 | 0.81 | 52 | 64.08 | 28.92 | 3 | 16 | 7.16 | 8137.65 | 203.19 | 1232.15 | 144.53 | 94.92 | 23795.91 | 0.66 | 0.84 | 20.78 | 1.5 | 4 | 10 | 342.7242 | 468.9304 | 424.1763 | 342724.2028 | 468930.3742 | 6.1124e-06 | 1.6171 | 424176.3174
3 | 25 | CONCLUIDO | 2.5774 | 38.8 | 36.29 | 42.7 | 1.07 | 51 | 65.25 | 28.92 | 4 | 0 | 7.33 | 8281.25 | 205.99 | 1232.23 | 144.01 | 94.92 | 23541.23 | 0.66 | 0.84 | 20.79 | 1.51 | 4 | 10 | 345.2719 | 472.4162 | 427.3295 | 345271.8856 | 472416.2262 | 6.1138e-06 | 1.6167 | 427329.4846

## RESULTADOS_15
Unnamed: 0 | Volume de calda [L] | STATUS | Capacidade operacional [ha/h] | Tempo de missao [h] | Tempo util [h] | Tempo por voo [min] | Autonomia Projetada [h] | N° Voos | MTOW [kg] | Massa Estrutura [kg] | Combustível [kg] | Abastecimentos | Massa gerador | Potência gerador [W] | Combustível consumido [L] | Calda cons [L] | Distância percorrida [km] | Distância Pulverizando [km] | RTL ACUMULADO[m] | EOC [km/km] | EOC [h/h] | Tempo de manobra [h] | Tempo rtl_rtw [h] | V pulv [m/s] | V desloc [m/s] | Preço Total por ha Simples [R$/ha] | Preço Total por ha Presumido [R$/ha] | Preço Total por ha Real [R$/ha] | Preço Total Simples [R$] | Preço Total Presumido [R$] | Prod CAPEX [ha/R$] | Dias Trabalhados | Preço Total Real [R$]
0 | 85 | CONCLUIDO | 1.5167 | 65.93 | 48.24 | 6.4 | 0.11 | 452 | 167.88 | 51.39 | 1 | 450 | 30.49 | 20939.59 | 625.09 | 1239.51 | 535.09 | 94.92 | 217077.99 | 0.18 | 0.63 | 21.34 | 13.36 | 4 | 10 | 1527.6233 | 2090.1616 | 1890.6795 | 1527623.3137 | 2090161.6118 | 2.1961e-06 | 2.7471 | 1890679.5211
1 | 85 | CONCLUIDO | 2.0399 | 49.02 | 40.28 | 12.85 | 0.21 | 188 | 169.33 | 51.39 | 2 | 186 | 30.94 | 21118.46 | 519.33 | 1234.48 | 274.81 | 94.92 | 88255.43 | 0.35 | 0.76 | 20.95 | 5.46 | 4 | 10 | 948.9914 | 1298.4518 | 1174.5294 | 948991.3519 | 1298451.8342 | 2.9537e-06 | 2.0425 | 1174529.4136
2 | 85 | CONCLUIDO | 2.2447 | 44.55 | 38.18 | 19.41 | 0.31 | 118 | 170.79 | 51.39 | 3 | 116 | 31.4 | 21297.94 | 488.38 | 1232.88 | 206.59 | 94.92 | 54497.1 | 0.46 | 0.8 | 20.85 | 3.38 | 4 | 10 | 814.2915 | 1114.1495 | 1007.8166 | 814291.4678 | 1114149.5103 | 3.2502e-06 | 1.8562 | 1007816.6447
3 | 85 | CONCLUIDO | 2.3514 | 42.53 | 37.24 | 25.98 | 0.41 | 86 | 172.25 | 51.39 | 4 | 84 | 31.86 | 21478.05 | 472.02 | 1232.1 | 176.57 | 94.92 | 39648.72 | 0.54 | 0.82 | 20.79 | 2.45 | 4 | 10 | 754.2505 | 1031.9988 | 933.5063 | 754250.4949 | 1031998.8023 | 3.4047e-06 | 1.7721 | 933506.285
4 | 85 | CONCLUIDO | 2.4191 | 41.34 | 36.69 | 32.86 | 0.51 | 67 | 173.71 | 51.39 | 5 | 65 | 32.32 | 21658.78 | 460.8 | 1232.06 | 158.81 | 94.92 | 30862.9 | 0.6 | 0.83 | 20.76 | 1.91 | 4 | 10 | 718.3651 | 982.8988 | 889.0923 | 718365.0865 | 982898.8034 | 3.5027e-06 | 1.7225 | 889092.3211
5 | 85 | CONCLUIDO | 2.4655 | 40.56 | 36.32 | 39.63 | 0.61 | 55 | 175.18 | 51.39 | 6 | 53 | 32.79 | 21840.16 | 451.65 | 1231.65 | 147.28 | 94.92 | 25158.95 | 0.64 | 0.84 | 20.73 | 1.54 | 4 | 10 | 693.5197 | 948.9043 | 858.3422 | 693519.7225 | 948904.2802 | 3.5699e-06 | 1.69 | 858342.1875
6 | 85 | CONCLUIDO | 2.4967 | 40.05 | 36.09 | 46.07 | 0.7 | 47 | 176.66 | 51.39 | 7 | 45 | 33.27 | 22022.17 | 444.29 | 1231.5 | 139.84 | 94.92 | 21480.02 | 0.68 | 0.84 | 20.71 | 1.3 | 4 | 10 | 676.2812 | 925.3178 | 837.0068 | 676281.2374 | 925317.8245 | 3.6151e-06 | 1.6687 | 837006.79
7 | 85 | CONCLUIDO | 2.5197 | 39.69 | 35.92 | 52.57 | 0.8 | 41 | 178.14 | 51.39 | 8 | 39 | 33.75 | 22204.83 | 437.78 | 1231.48 | 133.84 | 94.92 | 18506.72 | 0.71 | 0.85 | 20.72 | 1.14 | 4 | 10 | 662.8062 | 906.8807 | 820.3293 | 662806.197 | 906880.6797 | 3.6484e-06 | 1.6538 | 820329.2604
8 | 85 | CONCLUIDO | 2.5391 | 39.38 | 35.79 | 59.65 | 0.89 | 36 | 179.63 | 51.39 | 9 | 34 | 34.24 | 22388.15 | 431.3 | 1231.28 | 129.68 | 94.92 | 16454.36 | 0.73 | 0.85 | 20.71 | 1.01 | 4 | 10 | 650.7669 | 890.4079 | 805.4287 | 650766.8753 | 890407.9487 | 3.6765e-06 | 1.6408 | 805428.6637
9 | 85 | CONCLUIDO | 2.5571 | 39.11 | 35.65 | 66.84 | 0.98 | 32 | 181.12 | 51.39 | 10 | 30 | 34.73 | 22572.13 | 424.95 | 1231.26 | 125.37 | 94.92 | 14315.87 | 0.76 | 0.85 | 20.69 | 0.87 | 4 | 10 | 639.3259 | 874.7539 | 791.2686 | 639325.9222 | 874753.9318 | 3.7025e-06 | 1.6296 | 791268.6442
10 | 85 | CONCLUIDO | 2.5686 | 38.93 | 35.58 | 73.61 | 1.07 | 29 | 182.62 | 51.39 | 11 | 27 | 35.22 | 22756.91 | 419.59 | 1231.3 | 123.03 | 94.92 | 13164.16 | 0.77 | 0.86 | 20.69 | 0.8 | 4 | 10 | 630.9893 | 863.3474 | 780.9507 | 630989.2962 | 863347.3923 | 3.7192e-06 | 1.6221 | 780950.7289
11 | 85 | CONCLUIDO | 2.5811 | 38.74 | 35.49 | 81.9 | 1.16 | 26 | 184.12 | 51.39 | 12 | 24 | 35.73 | 22942.24 | 413.85 | 1231.3 | 120.25 | 94.92 | 11785.55 | 0.79 | 0.86 | 20.68 | 0.71 | 4 | 10 | 622.009 | 851.0601 | 769.8361 | 622008.9706 | 851060.1146 | 3.7373e-06 | 1.6142 | 769836.1318
12 | 85 | CONCLUIDO | 2.5886 | 38.63 | 35.45 | 88.61 | 1.24 | 24 | 185.63 | 51.39 | 13 | 22 | 36.24 | 23128.27 | 408.15 | 1231.4 | 118.77 | 94.92 | 11060.22 | 0.8 | 0.86 | 20.68 | 0.67 | 4 | 10 | 614.6413 | 840.9793 | 760.7174 | 614641.2895 | 840979.3284 | 3.7481e-06 | 1.6096 | 760717.4416
13 | 85 | CONCLUIDO | 2.5982 | 38.49 | 35.37 | 96.46 | 1.33 | 22 | 187.14 | 51.39 | 14 | 20 | 36.75 | 23314.98 | 402.27 | 1231.18 | 116.37 | 94.92 | 9866.86 | 0.82 | 0.86 | 20.68 | 0.59 | 4 | 10 | 606.4155 | 829.7245 | 750.5368 | 606415.5426 | 829724.4986 | 3.762e-06 | 1.6038 | 750536.757
14 | 85 | CONCLUIDO | 2.607 | 38.36 | 35.31 | 105.92 | 1.41 | 20 | 188.66 | 51.39 | 15 | 18 | 37.27 | 23502.4 | 395.66 | 1231.21 | 114.37 | 94.92 | 8877.54 | 0.83 | 0.86 | 20.67 | 0.53 | 4 | 10 | 597.8765 | 818.041 | 739.9683 | 597876.4799 | 818040.9762 | 3.7748e-06 | 1.5983 | 739968.2935
15 | 85 | CONCLUIDO | 2.6103 | 38.31 | 35.29 | 111.45 | 1.49 | 19 | 190.19 | 51.39 | 16 | 17 | 37.79 | 23690.52 | 390.65 | 1231.18 | 113.68 | 94.92 | 8537.1 | 0.83 | 0.86 | 20.68 | 0.52 | 4 | 10 | 592.3583 | 810.4908 | 733.1387 | 592358.3264 | 810490.7951 | 3.7796e-06 | 1.5962 | 733138.6912
16 | 85 | CONCLUIDO | 2.6136 | 38.26 | 35.28 | 117.59 | 1.57 | 18 | 191.72 | 51.39 | 17 | 16 | 38.33 | 23879.37 | 384.82 | 1231.25 | 113.28 | 94.92 | 8345.11 | 0.84 | 0.86 | 20.68 | 0.5 | 4 | 10 | 586.1557 | 802.0041 | 725.462 | 586155.7235 | 802004.1203 | 3.7843e-06 | 1.5942 | 725461.9727
17 | 85 | CONCLUIDO | 2.6183 | 38.19 | 35.24 | 124.39 | 1.65 | 17 | 193.26 | 51.39 | 18 | 13 | 38.86 | 24068.93 | 378.01 | 1231.17 | 112 | 94.92 | 7705.46 | 0.85 | 0.86 | 20.68 | 0.47 | 4 | 10 | 578.573 | 791.6291 | 716.0771 | 578573.0083 | 791629.1148 | 3.7911e-06 | 1.5913 | 716077.1432
18 | 85 | CONCLUIDO | 2.622 | 38.14 | 35.22 | 132.09 | 1.73 | 16 | 194.8 | 51.39 | 19 | 2 | 39.41 | 24259.23 | 378.87 | 1231.45 | 111.12 | 94.92 | 7272.37 | 0.85 | 0.86 | 20.68 | 0.45 | 4 | 10 | 578.4326 | 791.437 | 715.9034 | 578432.6069 | 791437.0114 | 3.7965e-06 | 1.5892 | 715903.3738
19 | 85 | CONCLUIDO | 2.6217 | 38.14 | 35.23 | 132.11 | 1.81 | 16 | 196.35 | 51.39 | 20 | 0 | 39.96 | 24450.27 | 381.23 | 1231.29 | 111.25 | 94.92 | 7336.72 | 0.85 | 0.86 | 20.69 | 0.45 | 4 | 10 | 580.7344 | 794.5865 | 718.7523 | 580734.4356 | 794586.4749 | 3.7961e-06 | 1.5892 | 718752.257

## RESULTADOS_2
Unnamed: 0 | Volume de calda [L] | STATUS | Capacidade operacional [ha/h] | Tempo de missao [h] | Tempo util [h] | Tempo por voo [min] | Autonomia Projetada [h] | N° Voos | MTOW [kg] | Massa Estrutura [kg] | Combustível [kg] | Abastecimentos | Massa gerador | Potência gerador [W] | Combustível consumido [L] | Calda cons [L] | Distância percorrida [km] | Distância Pulverizando [km] | RTL ACUMULADO[m] | EOC [km/km] | EOC [h/h] | Tempo de manobra [h] | Tempo rtl_rtw [h] | V pulv [m/s] | V desloc [m/s] | Preço Total por ha Simples [R$/ha] | Preço Total por ha Presumido [R$/ha] | Preço Total por ha Real [R$/ha] | Preço Total Simples [R$] | Preço Total Presumido [R$] | Prod CAPEX [ha/R$] | Dias Trabalhados | Preço Total Real [R$]
0 | 20 | CONCLUIDO | 2.328 | 42.95 | 39.3 | 15.12 | 0.34 | 156 | 51.33 | 24.83 | 1 | 154 | 5.51 | 6564.78 | 215.81 | 1233.68 | 243.54 | 94.92 | 72782.89 | 0.39 | 0.78 | 20.89 | 4.49 | 4 | 10 | 390.668 | 534.5292 | 483.5144 | 390667.9724 | 534529.1549 | 6.0423e-06 | 1.7896 | 483514.4426
1 | 20 | CONCLUIDO | 2.5449 | 39.3 | 36.73 | 32.89 | 0.66 | 67 | 52.47 | 24.83 | 2 | 52 | 5.64 | 6705.1 | 181.77 | 1232.07 | 159.74 | 94.92 | 31325.63 | 0.59 | 0.83 | 20.77 | 1.94 | 4 | 10 | 316.2247 | 432.6726 | 391.379 | 316224.7441 | 432672.6457 | 6.6053e-06 | 1.6375 | 391378.9757
2 | 20 | CONCLUIDO | 2.554 | 39.15 | 36.64 | 34.89 | 0.97 | 63 | 53.61 | 24.83 | 3 | 0 | 5.78 | 6845.59 | 182.94 | 1232.83 | 154.4 | 94.92 | 28676.11 | 0.61 | 0.83 | 20.83 | 1.85 | 4 | 10 | 315.8959 | 432.2228 | 390.972 | 315895.9341 | 432222.7534 | 6.6289e-06 | 1.6313 | 390972.0204

## RESULTADOS_11
Unnamed: 0 | Volume de calda [L] | STATUS | Capacidade operacional [ha/h] | Tempo de missao [h] | Tempo util [h] | Tempo por voo [min] | Autonomia Projetada [h] | N° Voos | MTOW [kg] | Massa Estrutura [kg] | Combustível [kg] | Abastecimentos | Massa gerador | Potência gerador [W] | Combustível consumido [L] | Calda cons [L] | Distância percorrida [km] | Distância Pulverizando [km] | RTL ACUMULADO[m] | EOC [km/km] | EOC [h/h] | Tempo de manobra [h] | Tempo rtl_rtw [h] | V pulv [m/s] | V desloc [m/s] | Preço Total por ha Simples [R$/ha] | Preço Total por ha Presumido [R$/ha] | Preço Total por ha Real [R$/ha] | Preço Total Simples [R$] | Preço Total Presumido [R$] | Prod CAPEX [ha/R$] | Dias Trabalhados | Preço Total Real [R$]
0 | 65 | CONCLUIDO | 1.7267 | 57.92 | 45.72 | 7.45 | 0.13 | 368 | 133.21 | 46.47 | 1 | 366 | 20.75 | 16663.42 | 509.87 | 1237.67 | 451.38 | 94.92 | 175640.66 | 0.21 | 0.67 | 21.25 | 10.86 | 4 | 10 | 1114.2144 | 1524.5173 | 1379.0195 | 1114214.4182 | 1524517.3226 | 2.7859e-06 | 2.4133 | 1379019.529
1 | 65 | CONCLUIDO | 2.1837 | 45.79 | 39.34 | 15.03 | 0.26 | 157 | 134.55 | 46.47 | 2 | 155 | 21.09 | 16828.84 | 434.19 | 1233.71 | 244.23 | 94.92 | 73122.28 | 0.39 | 0.78 | 20.91 | 4.53 | 4 | 10 | 755.9339 | 1034.3021 | 935.5897 | 755933.8594 | 1034302.0558 | 3.5232e-06 | 1.9079 | 935589.7193
2 | 65 | CONCLUIDO | 2.3533 | 42.49 | 37.62 | 22.8 | 0.39 | 99 | 135.9 | 46.47 | 3 | 97 | 21.43 | 16994.64 | 409.55 | 1232.81 | 189.22 | 94.92 | 45906.92 | 0.5 | 0.81 | 20.8 | 2.82 | 4 | 10 | 665.8502 | 911.0456 | 824.0967 | 665850.1838 | 911045.5967 | 3.7968e-06 | 1.7704 | 824096.6836
3 | 65 | CONCLUIDO | 2.4409 | 40.97 | 36.83 | 30.69 | 0.52 | 72 | 137.25 | 46.47 | 4 | 70 | 21.78 | 17160.92 | 395.06 | 1232.33 | 163.16 | 94.92 | 33014.04 | 0.58 | 0.83 | 20.77 | 2.04 | 4 | 10 | 623.0508 | 852.4856 | 771.1255 | 623050.7812 | 852485.5659 | 3.9382e-06 | 1.7071 | 771125.54
4 | 65 | CONCLUIDO | 2.4962 | 40.06 | 36.36 | 38.95 | 0.64 | 56 | 138.6 | 46.47 | 5 | 54 | 22.13 | 17327.69 | 383.71 | 1231.93 | 148.26 | 94.92 | 25642.42 | 0.64 | 0.84 | 20.73 | 1.57 | 4 | 10 | 595.6059 | 814.9343 | 737.1581 | 595605.906 | 814934.2769 | 4.0274e-06 | 1.6692 | 737158.0933
5 | 65 | CONCLUIDO | 2.5306 | 39.52 | 36.08 | 47.07 | 0.76 | 46 | 139.95 | 46.47 | 6 | 44 | 22.49 | 17494.97 | 374.76 | 1231.52 | 139.58 | 94.92 | 21350.64 | 0.68 | 0.84 | 20.71 | 1.3 | 4 | 10 | 577.4044 | 790.0302 | 714.6308 | 577404.3866 | 790030.155 | 4.0829e-06 | 1.6467 | 714630.7858
6 | 65 | CONCLUIDO | 2.5564 | 39.12 | 35.88 | 55.19 | 0.88 | 39 | 141.31 | 46.47 | 7 | 37 | 22.85 | 17662.75 | 366.12 | 1231.63 | 132.86 | 94.92 | 18026.91 | 0.71 | 0.85 | 20.7 | 1.09 | 4 | 10 | 562.3048 | 769.3702 | 695.9426 | 562304.7958 | 769370.2287 | 4.1245e-06 | 1.63 | 695942.6139
7 | 65 | CONCLUIDO | 2.5781 | 38.79 | 35.71 | 64.93 | 0.99 | 33 | 142.68 | 46.47 | 8 | 31 | 23.21 | 17831.04 | 357.51 | 1231.35 | 127.33 | 94.92 | 15291.47 | 0.75 | 0.85 | 20.7 | 0.93 | 4 | 10 | 548.5691 | 750.5764 | 678.9424 | 548569.0631 | 750576.3933 | 4.1595e-06 | 1.6162 | 678942.4357
8 | 65 | CONCLUIDO | 2.5941 | 38.55 | 35.58 | 73.61 | 1.11 | 29 | 144.05 | 46.47 | 9 | 27 | 23.58 | 17999.83 | 349.5 | 1231.47 | 123.17 | 94.92 | 13232.35 | 0.77 | 0.86 | 20.69 | 0.8 | 4 | 10 | 537.0137 | 734.7659 | 664.6409 | 537013.7422 | 734765.8935 | 4.1854e-06 | 1.6062 | 664640.8679
9 | 65 | CONCLUIDO | 2.6057 | 38.38 | 35.49 | 81.9 | 1.22 | 26 | 145.42 | 46.47 | 10 | 24 | 23.95 | 18169.15 | 342.33 | 1231.26 | 120.36 | 94.92 | 11841.66 | 0.79 | 0.86 | 20.68 | 0.71 | 4 | 10 | 527.4839 | 721.7268 | 652.8462 | 527483.946 | 721726.8059 | 4.2041e-06 | 1.5992 | 652846.2125
10 | 65 | CONCLUIDO | 2.6152 | 38.24 | 35.43 | 92.43 | 1.33 | 23 | 146.8 | 46.47 | 11 | 21 | 24.33 | 18338.99 | 333.91 | 1231.22 | 118.09 | 94.92 | 10725.06 | 0.8 | 0.86 | 20.69 | 0.65 | 4 | 10 | 517.4595 | 708.0109 | 640.4393 | 517459.4533 | 708010.8528 | 4.2194e-06 | 1.5933 | 640439.2907
11 | 65 | CONCLUIDO | 2.624 | 38.11 | 35.36 | 101.02 | 1.43 | 21 | 148.18 | 46.47 | 12 | 12 | 24.71 | 18509.36 | 326.31 | 1231.35 | 115.55 | 94.92 | 9464.3 | 0.82 | 0.86 | 20.69 | 0.58 | 4 | 10 | 508.3439 | 695.5385 | 629.1573 | 508343.8545 | 695538.4883 | 4.2336e-06 | 1.5879 | 629157.2712
12 | 65 | CONCLUIDO | 2.6268 | 38.07 | 35.34 | 106.04 | 1.54 | 20 | 149.56 | 46.47 | 13 | 0 | 25.1 | 18680.25 | 325.02 | 1231.58 | 114.59 | 94.92 | 8987.53 | 0.83 | 0.86 | 20.7 | 0.57 | 4 | 10 | 506.5078 | 693.0263 | 626.8848 | 506507.7728 | 693026.2803 | 4.2381e-06 | 1.5862 | 626884.8248

## RESULTADOS_13
Unnamed: 0 | Volume de calda [L] | STATUS | Capacidade operacional [ha/h] | Tempo de missao [h] | Tempo util [h] | Tempo por voo [min] | Autonomia Projetada [h] | N° Voos | MTOW [kg] | Massa Estrutura [kg] | Combustível [kg] | Abastecimentos | Massa gerador | Potência gerador [W] | Combustível consumido [L] | Calda cons [L] | Distância percorrida [km] | Distância Pulverizando [km] | RTL ACUMULADO[m] | EOC [km/km] | EOC [h/h] | Tempo de manobra [h] | Tempo rtl_rtw [h] | V pulv [m/s] | V desloc [m/s] | Preço Total por ha Simples [R$/ha] | Preço Total por ha Presumido [R$/ha] | Preço Total por ha Real [R$/ha] | Preço Total Simples [R$] | Preço Total Presumido [R$] | Prod CAPEX [ha/R$] | Dias Trabalhados | Preço Total Real [R$]
0 | 75 | CONCLUIDO | 1.6189 | 61.77 | 46.97 | 6.87 | 0.12 | 410 | 150.44 | 49.1 | 1 | 408 | 25.34 | 18787.76 | 567.09 | 1238.87 | 492.59 | 94.92 | 196035.54 | 0.19 | 0.65 | 21.3 | 12.1 | 4 | 10 | 1309.4862 | 1791.6967 | 1620.6997 | 1309486.169 | 1791696.7469 | 2.4655e-06 | 2.5737 | 1620699.724
1 | 75 | CONCLUIDO | 2.1103 | 47.39 | 39.82 | 13.81 | 0.23 | 173 | 151.83 | 49.1 | 2 | 171 | 25.73 | 18959.54 | 477.4 | 1234.01 | 260.07 | 94.92 | 80961.84 | 0.36 | 0.77 | 20.93 | 5.01 | 4 | 10 | 850.9716 | 1164.337 | 1053.2143 | 850971.6486 | 1164336.9519 | 3.2138e-06 | 1.9746 | 1053214.2673
2 | 75 | CONCLUIDO | 2.2983 | 43.51 | 37.9 | 20.86 | 0.35 | 109 | 153.23 | 49.1 | 3 | 107 | 26.13 | 19131.85 | 449.62 | 1232.74 | 198.12 | 94.92 | 50305.38 | 0.48 | 0.8 | 20.83 | 3.11 | 4 | 10 | 739.6712 | 1012.0508 | 915.4621 | 739671.2337 | 1012050.8139 | 3.5001e-06 | 1.8129 | 915462.1047
3 | 75 | CONCLUIDO | 2.3967 | 41.72 | 37.03 | 28.13 | 0.46 | 79 | 154.63 | 49.1 | 4 | 77 | 26.53 | 19304.72 | 434.36 | 1232.61 | 169.61 | 94.92 | 36201.37 | 0.56 | 0.82 | 20.78 | 2.24 | 4 | 10 | 688.4967 | 942.0316 | 852.1254 | 688496.7439 | 942031.6194 | 3.65e-06 | 1.7383 | 852125.4438
4 | 75 | CONCLUIDO | 2.456 | 40.72 | 36.55 | 35.37 | 0.57 | 62 | 156.03 | 49.1 | 5 | 60 | 26.94 | 19478.15 | 423.52 | 1231.85 | 154.06 | 94.92 | 28514.12 | 0.62 | 0.83 | 20.75 | 1.76 | 4 | 10 | 658.2933 | 900.706 | 814.7439 | 658293.3222 | 900705.9652 | 3.7403e-06 | 1.6967 | 814743.8521
5 | 75 | CONCLUIDO | 2.4959 | 40.07 | 36.23 | 42.62 | 0.67 | 51 | 157.44 | 49.1 | 6 | 49 | 27.35 | 19652.13 | 414.63 | 1231.75 | 144.29 | 94.92 | 23680.94 | 0.66 | 0.84 | 20.72 | 1.45 | 4 | 10 | 637.2481 | 871.911 | 788.697 | 637248.0987 | 871910.9621 | 3.8011e-06 | 1.6696 | 788697.0036
6 | 75 | CONCLUIDO | 2.5281 | 39.56 | 35.97 | 50.18 | 0.78 | 43 | 158.86 | 49.1 | 7 | 41 | 27.77 | 19826.68 | 406.17 | 1231.63 | 135.32 | 94.92 | 19237.03 | 0.7 | 0.85 | 20.72 | 1.18 | 4 | 10 | 619.5081 | 847.6383 | 766.7409 | 619508.0583 | 847638.2561 | 3.8501e-06 | 1.6483 | 766740.8506
7 | 75 | CONCLUIDO | 2.5498 | 39.22 | 35.81 | 58.07 | 0.88 | 37 | 160.28 | 49.1 | 8 | 35 | 28.19 | 20001.93 | 399.38 | 1231.26 | 130.51 | 94.92 | 16862.78 | 0.73 | 0.85 | 20.7 | 1.03 | 4 | 10 | 606.8611 | 830.3342 | 751.0883 | 606861.1421 | 830334.1874 | 3.8831e-06 | 1.6342 | 751088.2579
8 | 75 | CONCLUIDO | 2.5656 | 38.98 | 35.69 | 64.9 | 0.99 | 33 | 161.71 | 49.1 | 9 | 31 | 28.61 | 20177.64 | 392.06 | 1231.37 | 126.76 | 94.92 | 15007.16 | 0.75 | 0.85 | 20.7 | 0.91 | 4 | 10 | 595.5284 | 814.8282 | 737.0622 | 595528.3962 | 814828.2245 | 3.9072e-06 | 1.6242 | 737062.1624
9 | 75 | CONCLUIDO | 2.5808 | 38.75 | 35.58 | 73.62 | 1.09 | 29 | 163.13 | 49.1 | 10 | 27 | 29.04 | 20353.94 | 385.14 | 1231.22 | 123.23 | 94.92 | 13264.34 | 0.77 | 0.86 | 20.69 | 0.81 | 4 | 10 | 584.9023 | 800.2891 | 723.9106 | 584902.2803 | 800289.1039 | 3.9303e-06 | 1.6146 | 723910.6351
10 | 75 | CONCLUIDO | 2.5935 | 38.56 | 35.49 | 81.89 | 1.18 | 26 | 164.57 | 49.1 | 11 | 24 | 29.47 | 20530.82 | 378.8 | 1231.26 | 120.08 | 94.92 | 11702.52 | 0.79 | 0.86 | 20.68 | 0.71 | 4 | 10 | 575.61 | 787.5749 | 712.4099 | 575609.9654 | 787574.9488 | 3.9497e-06 | 1.6067 | 712409.9011
11 | 75 | CONCLUIDO | 2.601 | 38.45 | 35.44 | 88.59 | 1.28 | 24 | 166.01 | 49.1 | 12 | 22 | 29.91 | 20708.3 | 371.77 | 1231.26 | 118.5 | 94.92 | 10924.18 | 0.8 | 0.86 | 20.68 | 0.66 | 4 | 10 | 567.1282 | 775.9698 | 701.9123 | 567128.1954 | 775969.8168 | 3.9611e-06 | 1.6021 | 701912.3466
12 | 75 | CONCLUIDO | 2.6086 | 38.33 | 35.39 | 96.51 | 1.38 | 22 | 167.45 | 49.1 | 13 | 20 | 30.36 | 20886.38 | 364.07 | 1231.28 | 116.76 | 94.92 | 10063.11 | 0.81 | 0.86 | 20.68 | 0.61 | 4 | 10 | 558.049 | 763.5472 | 690.6753 | 558048.9729 | 763547.2241 | 3.9727e-06 | 1.5971 | 690675.3486
13 | 75 | CONCLUIDO | 2.6177 | 38.2 | 35.31 | 105.94 | 1.47 | 20 | 168.9 | 49.1 | 14 | 18 | 30.81 | 21065.06 | 358.27 | 1231.15 | 114.42 | 94.92 | 8900.84 | 0.83 | 0.86 | 20.68 | 0.54 | 4 | 10 | 550.2963 | 752.9397 | 681.0802 | 550296.3087 | 752939.6869 | 3.9865e-06 | 1.5917 | 681080.18
14 | 75 | CONCLUIDO | 2.6249 | 38.1 | 35.27 | 117.57 | 1.56 | 18 | 170.35 | 49.1 | 15 | 10 | 31.26 | 21244.37 | 351.81 | 1231.23 | 112.67 | 94.92 | 8035.68 | 0.84 | 0.86 | 20.68 | 0.49 | 4 | 10 | 542.6108 | 742.424 | 671.5681 | 542610.7626 | 742423.9836 | 3.9975e-06 | 1.5875 | 671568.0806
15 | 75 | CONCLUIDO | 2.623 | 38.12 | 35.3 | 117.66 | 1.65 | 18 | 171.81 | 49.1 | 16 | 0 | 31.72 | 21424.29 | 352.9 | 1231.32 | 113.21 | 94.92 | 8307.44 | 0.84 | 0.86 | 20.7 | 0.52 | 4 | 10 | 544.1769 | 744.5668 | 673.5064 | 544176.8928 | 744566.8321 | 3.9946e-06 | 1.5883 | 673506.4187

## RESULTADOS_17
Unnamed: 0 | Volume de calda [L] | STATUS | Capacidade operacional [ha/h] | Tempo de missao [h] | Tempo util [h] | Tempo por voo [min] | Autonomia Projetada [h] | N° Voos | MTOW [kg] | Massa Estrutura [kg] | Combustível [kg] | Abastecimentos | Massa gerador | Potência gerador [W] | Combustível consumido [L] | Calda cons [L] | Distância percorrida [km] | Distância Pulverizando [km] | RTL ACUMULADO[m] | EOC [km/km] | EOC [h/h] | Tempo de manobra [h] | Tempo rtl_rtw [h] | V pulv [m/s] | V desloc [m/s] | Preço Total por ha Simples [R$/ha] | Preço Total por ha Presumido [R$/ha] | Preço Total por ha Real [R$/ha] | Preço Total Simples [R$] | Preço Total Presumido [R$] | Prod CAPEX [ha/R$] | Dias Trabalhados | Preço Total Real [R$]
0 | 95 | CONCLUIDO | 1.4159 | 70.63 | 49.69 | 6.01 | 0.1 | 496 | 185.69 | 53.44 | 1 | 494 | 36.26 | 23136.14 | 686.48 | 1240.95 | 580.53 | 94.92 | 239580.17 | 0.16 | 0.62 | 21.46 | 14.8 | 4 | 10 | 1782.9573 | 2439.5209 | 2206.6964 | 1782957.3219 | 2439520.8663 | 1.9602e-06 | 2.9429 | 2206696.4187
1 | 95 | CONCLUIDO | 1.9745 | 50.65 | 40.66 | 12.08 | 0.19 | 202 | 187.21 | 53.44 | 2 | 200 | 36.77 | 23322.88 | 559.92 | 1234.56 | 287.36 | 94.92 | 94463.11 | 0.33 | 0.75 | 20.97 | 5.84 | 4 | 10 | 1048.2002 | 1434.1938 | 1297.3163 | 1048200.1991 | 1434193.7557 | 2.7335e-06 | 2.1104 | 1297316.3165
2 | 95 | CONCLUIDO | 2.1923 | 45.62 | 38.42 | 18.15 | 0.28 | 127 | 188.73 | 53.44 | 3 | 125 | 37.29 | 23510.33 | 525.88 | 1233.06 | 214.97 | 94.92 | 58642.18 | 0.44 | 0.79 | 20.85 | 3.62 | 4 | 10 | 889.6474 | 1217.2548 | 1101.0817 | 889647.3677 | 1217254.777 | 3.0351e-06 | 1.9008 | 1101081.6895
3 | 95 | CONCLUIDO | 2.31 | 43.29 | 37.4 | 24.39 | 0.37 | 92 | 190.25 | 53.44 | 4 | 90 | 37.82 | 23698.48 | 508.08 | 1232.26 | 182.04 | 94.92 | 42354.4 | 0.52 | 0.81 | 20.78 | 2.6 | 4 | 10 | 818.4407 | 1119.8266 | 1012.9519 | 818440.6558 | 1119826.6123 | 3.198e-06 | 1.8037 | 1012951.9321
4 | 95 | CONCLUIDO | 2.377 | 42.07 | 36.88 | 30.32 | 0.46 | 73 | 191.78 | 53.44 | 5 | 71 | 38.35 | 23887.36 | 497.49 | 1232.04 | 165.28 | 94.92 | 34068.19 | 0.57 | 0.83 | 20.76 | 2.1 | 4 | 10 | 781.014 | 1068.6178 | 966.6304 | 781013.9621 | 1068617.7589 | 3.2908e-06 | 1.7529 | 966630.3798
5 | 95 | CONCLUIDO | 2.4291 | 41.17 | 36.47 | 36.47 | 0.55 | 60 | 193.32 | 53.44 | 6 | 58 | 38.89 | 24076.95 | 488.09 | 1232.1 | 151.74 | 94.92 | 27362.65 | 0.63 | 0.84 | 20.74 | 1.68 | 4 | 10 | 752.1399 | 1029.1109 | 930.894 | 752139.861 | 1029110.9399 | 3.3629e-06 | 1.7154 | 930894.0361
6 | 95 | CONCLUIDO | 2.464 | 40.58 | 36.22 | 42.61 | 0.64 | 51 | 194.86 | 53.44 | 7 | 49 | 39.43 | 24267.28 | 481 | 1231.81 | 143.56 | 94.92 | 23320.15 | 0.66 | 0.84 | 20.73 | 1.43 | 4 | 10 | 732.8644 | 1002.7374 | 907.0375 | 732864.3898 | 1002737.3899 | 3.4112e-06 | 1.6908 | 907037.5407
7 | 95 | CONCLUIDO | 2.4906 | 40.15 | 36.04 | 49.15 | 0.72 | 44 | 196.41 | 53.44 | 8 | 42 | 39.98 | 24458.36 | 474.83 | 1231.56 | 138.11 | 94.92 | 20626.95 | 0.69 | 0.85 | 20.72 | 1.26 | 4 | 10 | 717.8653 | 982.2149 | 888.4737 | 717865.2726 | 982214.9359 | 3.448e-06 | 1.6729 | 888473.721
8 | 95 | CONCLUIDO | 2.5123 | 39.8 | 35.88 | 55.21 | 0.81 | 39 | 197.97 | 53.44 | 9 | 37 | 40.53 | 24650.18 | 468.84 | 1231.48 | 133.07 | 94.92 | 18133.48 | 0.71 | 0.85 | 20.7 | 1.1 | 4 | 10 | 704.8545 | 964.413 | 872.3707 | 704854.4604 | 964412.9687 | 3.4781e-06 | 1.6583 | 872370.7486
9 | 95 | CONCLUIDO | 2.5295 | 39.53 | 35.76 | 61.31 | 0.89 | 35 | 199.53 | 53.44 | 10 | 33 | 41.1 | 24842.77 | 463.07 | 1231.53 | 129.04 | 94.92 | 16135.65 | 0.74 | 0.85 | 20.7 | 0.98 | 4 | 10 | 693.7688 | 949.2451 | 858.6505 | 693768.8278 | 949245.1171 | 3.5019e-06 | 1.6471 | 858650.4954
10 | 95 | CONCLUIDO | 2.5478 | 39.25 | 35.63 | 68.95 | 0.97 | 31 | 201.1 | 53.44 | 11 | 29 | 41.66 | 25036.12 | 457.69 | 1231.27 | 124.78 | 94.92 | 14029.63 | 0.76 | 0.86 | 20.69 | 0.85 | 4 | 10 | 682.8453 | 934.2991 | 845.1309 | 682845.3259 | 934299.0999 | 3.5272e-06 | 1.6354 | 845130.9051
11 | 95 | CONCLUIDO | 2.5593 | 39.07 | 35.56 | 76.21 | 1.05 | 28 | 202.67 | 53.44 | 12 | 26 | 42.24 | 25230.25 | 452.33 | 1231.38 | 122.58 | 94.92 | 12942.29 | 0.77 | 0.86 | 20.69 | 0.78 | 4 | 10 | 674.2635 | 922.5571 | 834.5095 | 674263.5151 | 922557.0878 | 3.5431e-06 | 1.6279 | 834509.5341
12 | 95 | CONCLUIDO | 2.5694 | 38.92 | 35.48 | 81.88 | 1.13 | 26 | 204.25 | 53.44 | 13 | 24 | 42.82 | 25425.3 | 447.96 | 1231.16 | 120.17 | 94.92 | 11745.98 | 0.79 | 0.86 | 20.68 | 0.7 | 4 | 10 | 666.991 | 912.6065 | 825.5086 | 666990.988 | 912606.4953 | 3.5571e-06 | 1.6217 | 825508.6123
13 | 95 | CONCLUIDO | 2.5769 | 38.81 | 35.44 | 88.61 | 1.21 | 24 | 205.84 | 53.44 | 14 | 22 | 43.4 | 25621.03 | 442.61 | 1231.27 | 118.6 | 94.92 | 10972.73 | 0.8 | 0.86 | 20.68 | 0.67 | 4 | 10 | 659.7766 | 902.7354 | 816.5796 | 659776.5961 | 902735.446 | 3.5675e-06 | 1.6171 | 816579.6421
14 | 95 | CONCLUIDO | 2.5876 | 38.65 | 35.36 | 96.43 | 1.28 | 22 | 207.43 | 53.44 | 15 | 20 | 44 | 25817.56 | 437.29 | 1231.26 | 116.08 | 94.92 | 9725.01 | 0.82 | 0.86 | 20.67 | 0.58 | 4 | 10 | 651.5699 | 891.5066 | 806.4225 | 651569.8686 | 891506.6395 | 3.5823e-06 | 1.6104 | 806422.4971
15 | 95 | CONCLUIDO | 2.5907 | 38.6 | 35.35 | 101 | 1.36 | 21 | 209.03 | 53.44 | 16 | 19 | 44.6 | 26014.91 | 432.86 | 1231.21 | 115.64 | 94.92 | 9510.14 | 0.82 | 0.86 | 20.68 | 0.57 | 4 | 10 | 646.5906 | 884.6938 | 800.2598 | 646590.5894 | 884693.7699 | 3.5866e-06 | 1.6083 | 800259.8382
16 | 95 | CONCLUIDO | 2.6002 | 38.46 | 35.28 | 111.42 | 1.43 | 19 | 210.64 | 53.44 | 17 | 17 | 45.21 | 26213.09 | 426.97 | 1231.13 | 113.53 | 94.92 | 8463.13 | 0.84 | 0.86 | 20.67 | 0.51 | 4 | 10 | 638.3093 | 873.363 | 790.0104 | 638309.3285 | 873362.9835 | 3.5998e-06 | 1.6025 | 790010.4461
17 | 95 | CONCLUIDO | 2.6032 | 38.41 | 35.28 | 117.59 | 1.51 | 18 | 212.25 | 53.44 | 18 | 16 | 45.82 | 26412.11 | 423.56 | 1231.19 | 113.21 | 94.92 | 8305.66 | 0.84 | 0.86 | 20.67 | 0.5 | 4 | 10 | 634.4047 | 868.0204 | 785.1778 | 634404.6573 | 868020.44 | 3.6039e-06 | 1.6004 | 785177.7875
18 | 95 | CONCLUIDO | 2.6092 | 38.33 | 35.23 | 124.32 | 1.58 | 17 | 213.87 | 53.44 | 19 | 15 | 46.44 | 26611.98 | 418.71 | 1231.2 | 111.66 | 94.92 | 7536.72 | 0.85 | 0.86 | 20.67 | 0.45 | 4 | 10 | 628.1394 | 859.448 | 777.4235 | 628139.3698 | 859447.9973 | 3.6122e-06 | 1.5971 | 777423.4867
19 | 95 | CONCLUIDO | 2.613 | 38.27 | 35.21 | 132.02 | 1.65 | 16 | 215.5 | 53.44 | 20 | 14 | 47.07 | 26812.71 | 414.16 | 1231 | 111.06 | 94.92 | 7242.03 | 0.85 | 0.87 | 20.67 | 0.43 | 4 | 10 | 622.8879 | 852.2627 | 770.9239 | 622887.8675 | 852262.6602 | 3.6175e-06 | 1.5946 | 770923.908
20 | 95 | CONCLUIDO | 2.6179 | 38.2 | 35.17 | 140.69 | 1.72 | 15 | 217.14 | 53.44 | 21 | 13 | 47.7 | 27014.3 | 409.04 | 1231.12 | 109.84 | 94.92 | 6635.64 | 0.86 | 0.87 | 20.67 | 0.4 | 4 | 10 | 616.742 | 843.8537 | 763.3174 | 616742.0286 | 843853.6523 | 3.6243e-06 | 1.5917 | 763317.4441
21 | 95 | CONCLUIDO | 2.617 | 38.21 | 35.18 | 140.74 | 1.79 | 15 | 218.78 | 53.44 | 22 | 8 | 48.34 | 27216.79 | 405.3 | 1231.2 | 110 | 94.92 | 6717.37 | 0.86 | 0.87 | 20.68 | 0.41 | 4 | 10 | 613.5591 | 839.4986 | 759.378 | 613559.0915 | 839498.6173 | 3.623e-06 | 1.5921 | 759378.0475
22 | 95 | CONCLUIDO | 2.6218 | 38.14 | 35.15 | 150.65 | 1.85 | 14 | 220.43 | 53.44 | 23 | 1 | 48.99 | 27420.16 | 404.24 | 1231.18 | 108.8 | 94.92 | 6121.97 | 0.87 | 0.87 | 20.68 | 0.38 | 4 | 10 | 611.271 | 836.3679 | 756.5462 | 611270.998 | 836367.9468 | 3.6297e-06 | 1.5892 | 756546.1638
23 | 95 | CONCLUIDO | 2.6214 | 38.15 | 35.16 | 150.68 | 1.92 | 14 | 222.08 | 53.44 | 24 | 0 | 49.65 | 27624.44 | 406.91 | 1231.17 | 108.78 | 94.92 | 6111.74 | 0.87 | 0.87 | 20.69 | 0.38 | 4 | 10 | 613.8923 | 839.9546 | 759.7905 | 613892.3388 | 839954.5809 | 3.6291e-06 | 1.5896 | 759790.4946

## RESULTADOS_9
Unnamed: 0 | Volume de calda [L] | STATUS | Capacidade operacional [ha/h] | Tempo de missao [h] | Tempo util [h] | Tempo por voo [min] | Autonomia Projetada [h] | N° Voos | MTOW [kg] | Massa Estrutura [kg] | Combustível [kg] | Abastecimentos | Massa gerador | Potência gerador [W] | Combustível consumido [L] | Calda cons [L] | Distância percorrida [km] | Distância Pulverizando [km] | RTL ACUMULADO[m] | EOC [km/km] | EOC [h/h] | Tempo de manobra [h] | Tempo rtl_rtw [h] | V pulv [m/s] | V desloc [m/s] | Preço Total por ha Simples [R$/ha] | Preço Total por ha Presumido [R$/ha] | Preço Total por ha Real [R$/ha] | Preço Total Simples [R$] | Preço Total Presumido [R$] | Prod CAPEX [ha/R$] | Dias Trabalhados | Preço Total Real [R$]
0 | 55 | CONCLUIDO | 1.8425 | 54.27 | 44.4 | 8.17 | 0.15 | 326 | 116.05 | 43.4 | 1 | 324 | 16.65 | 14546.17 | 451.71 | 1236.5 | 408.98 | 94.92 | 154653.52 | 0.23 | 0.69 | 21.17 | 9.55 | 4 | 10 | 935.3167 | 1279.7416 | 1157.6048 | 935316.6997 | 1279741.5718 | 3.1799e-06 | 2.2612 | 1157604.8323
1 | 55 | CONCLUIDO | 2.2569 | 44.31 | 38.86 | 16.53 | 0.3 | 141 | 117.34 | 43.4 | 2 | 139 | 16.94 | 14705.49 | 389.46 | 1233.45 | 228.76 | 94.92 | 65470.11 | 0.41 | 0.78 | 20.88 | 4.05 | 4 | 10 | 664.4562 | 909.1383 | 822.3714 | 664456.2191 | 909138.3127 | 3.8951e-06 | 1.8462 | 822371.4281
2 | 55 | CONCLUIDO | 2.4073 | 41.54 | 37.33 | 25.17 | 0.45 | 89 | 118.63 | 43.4 | 3 | 87 | 17.23 | 14865.24 | 367.24 | 1232.53 | 179.7 | 94.92 | 41199.15 | 0.53 | 0.82 | 20.79 | 2.54 | 4 | 10 | 592.266 | 810.3644 | 733.0244 | 592265.9718 | 810364.4316 | 4.1547e-06 | 1.7308 | 733024.3876
3 | 55 | CONCLUIDO | 2.4854 | 40.24 | 36.6 | 33.78 | 0.59 | 65 | 119.93 | 43.4 | 4 | 63 | 17.53 | 15025.44 | 352.99 | 1231.72 | 155.75 | 94.92 | 29343.73 | 0.61 | 0.83 | 20.75 | 1.81 | 4 | 10 | 555.9333 | 760.6525 | 688.0569 | 555933.3055 | 760652.4746 | 4.2895e-06 | 1.6767 | 688056.87
4 | 55 | CONCLUIDO | 2.5349 | 39.45 | 36.17 | 43.41 | 0.73 | 50 | 121.23 | 43.4 | 5 | 48 | 17.83 | 15186.08 | 341.52 | 1231.56 | 142.26 | 94.92 | 22675.03 | 0.67 | 0.84 | 20.72 | 1.39 | 4 | 10 | 531.9063 | 727.7776 | 658.3196 | 531906.2785 | 727777.6362 | 4.3749e-06 | 1.6438 | 658319.5601
5 | 55 | CONCLUIDO | 2.5655 | 38.98 | 35.92 | 52.56 | 0.86 | 41 | 122.54 | 43.4 | 6 | 39 | 18.14 | 15347.16 | 331.17 | 1231.54 | 133.91 | 94.92 | 18540.8 | 0.71 | 0.85 | 20.71 | 1.13 | 4 | 10 | 514.5271 | 703.9987 | 636.81 | 514527.088 | 703998.6611 | 4.4277e-06 | 1.6242 | 636810.0169
6 | 55 | CONCLUIDO | 2.5901 | 38.61 | 35.71 | 63.02 | 1 | 34 | 123.85 | 43.4 | 7 | 32 | 18.45 | 15508.69 | 321.01 | 1231.54 | 127.42 | 94.92 | 15333.29 | 0.74 | 0.85 | 20.7 | 0.93 | 4 | 10 | 499.0894 | 682.8761 | 617.7034 | 499089.41 | 682876.149 | 4.4702e-06 | 1.6087 | 617703.4078
7 | 55 | CONCLUIDO | 2.6063 | 38.37 | 35.59 | 73.64 | 1.13 | 29 | 125.16 | 43.4 | 8 | 27 | 18.76 | 15670.68 | 311.85 | 1231.3 | 123.28 | 94.92 | 13287.03 | 0.77 | 0.86 | 20.7 | 0.81 | 4 | 10 | 486.8838 | 666.176 | 602.5971 | 486883.8479 | 666175.9605 | 4.4982e-06 | 1.5987 | 602597.0618
8 | 55 | CONCLUIDO | 2.6204 | 38.16 | 35.48 | 85.15 | 1.26 | 25 | 126.48 | 43.4 | 9 | 22 | 19.08 | 15833.12 | 301.34 | 1231.35 | 119.53 | 94.92 | 11433.81 | 0.79 | 0.86 | 20.69 | 0.7 | 4 | 10 | 474.0118 | 648.5638 | 586.6658 | 474011.7723 | 648563.8188 | 4.5225e-06 | 1.59 | 586665.7982
9 | 55 | CONCLUIDO | 2.6234 | 38.12 | 35.46 | 88.65 | 1.38 | 24 | 127.8 | 43.4 | 10 | 2 | 19.4 | 15996.02 | 299.14 | 1231.54 | 118.59 | 94.92 | 10968.11 | 0.8 | 0.86 | 20.7 | 0.68 | 4 | 10 | 471.3432 | 644.9125 | 583.363 | 471343.1692 | 644912.5183 | 4.5277e-06 | 1.5883 | 583362.9727
10 | 55 | CONCLUIDO | 2.6229 | 38.13 | 35.47 | 88.67 | 1.5 | 24 | 129.13 | 43.4 | 11 | 0 | 19.73 | 16159.39 | 301.86 | 1231.55 | 118.61 | 94.92 | 10975.51 | 0.8 | 0.86 | 20.71 | 0.69 | 4 | 10 | 473.9926 | 648.5376 | 586.6421 | 473992.6153 | 648537.6073 | 4.5268e-06 | 1.5888 | 586642.0883

## resultados
Unnamed: 0 | Volume de calda [L] | STATUS | Capacidade operacional [ha/h] | Tempo de missao [h] | Tempo util [h] | Tempo por voo [min] | Autonomia Projetada [h] | N° Voos | MTOW [kg] | Massa Estrutura [kg] | Combustível [kg] | Abastecimentos | Massa gerador | Potência gerador [W] | Combustível consumido [L] | Calda cons [L] | Distância percorrida [km] | Distância Pulverizando [km] | RTL ACUMULADO[m] | EOC [km/km] | EOC [h/h] | Tempo de manobra [h] | Tempo rtl_rtw [h] | V pulv [m/s] | V desloc [m/s]
0 | 100 | CONCLUIDO | 1.3679 | 73.1 | 50.4 | 5.83 | 0.09 | 519 | 194.77 | 54.38 | 1 | 517 | 39.4 | 24256.19 | 717.53 | 1239.96 | 604.08 | 94.92 | 251237.94 | 0.16 | 0.61 | 21.49 | 15.51 | 4 | 10
1 | 100 | CONCLUIDO | 1.9375 | 51.61 | 40.93 | 11.69 | 0.18 | 210 | 196.32 | 54.38 | 2 | 208 | 39.95 | 24447.22 | 581.34 | 1234.94 | 295.72 | 94.92 | 98604.69 | 0.32 | 0.75 | 21 | 6.11 | 4 | 10
2 | 100 | CONCLUIDO | 2.1608 | 46.28 | 38.63 | 17.56 | 0.27 | 132 | 197.88 | 54.38 | 3 | 130 | 40.5 | 24639 | 545.67 | 1233.23 | 221.3 | 94.92 | 61784.81 | 0.43 | 0.79 | 20.87 | 3.83 | 4 | 10
3 | 100 | CONCLUIDO | 2.2843 | 43.78 | 37.53 | 23.45 | 0.36 | 96 | 199.44 | 54.38 | 4 | 94 | 41.06 | 24831.54 | 526.83 | 1232.08 | 186.18 | 94.92 | 44404.71 | 0.51 | 0.81 | 20.79 | 2.73 | 4 | 10
4 | 100 | CONCLUIDO | 2.3607 | 42.36 | 36.93 | 29.54 | 0.44 | 75 | 201.01 | 54.38 | 5 | 73 | 41.63 | 25024.84 | 514.83 | 1232.16 | 166.59 | 94.92 | 34710.4 | 0.57 | 0.83 | 20.77 | 2.14 | 4 | 10
5 | 100 | CONCLUIDO | 2.4119 | 41.46 | 36.53 | 35.36 | 0.53 | 62 | 202.58 | 54.38 | 6 | 60 | 42.2 | 25218.93 | 505.94 | 1231.87 | 153.82 | 94.92 | 28390.98 | 0.62 | 0.83 | 20.75 | 1.75 | 4 | 10
6 | 100 | CONCLUIDO | 2.4529 | 40.77 | 36.23 | 41.8 | 0.61 | 52 | 204.16 | 54.38 | 7 | 50 | 42.78 | 25413.94 | 498.08 | 1231.84 | 144.3 | 94.92 | 23684.07 | 0.66 | 0.84 | 20.72 | 1.44 | 4 | 10
7 | 100 | CONCLUIDO | 2.4812 | 40.3 | 36.04 | 48.05 | 0.69 | 45 | 205.75 | 54.38 | 8 | 43 | 43.37 | 25609.61 | 491.74 | 1231.62 | 137.76 | 94.92 | 20445.62 | 0.69 | 0.85 | 20.72 | 1.25 | 4 | 10
8 | 100 | CONCLUIDO | 2.5022 | 39.97 | 35.89 | 53.84 | 0.77 | 40 | 207.34 | 54.38 | 9 | 38 | 43.96 | 25806.1 | 486.69 | 1231.44 | 133.36 | 94.92 | 18274.56 | 0.71 | 0.85 | 20.7 | 1.11 | 4 | 10
9 | 100 | CONCLUIDO | 2.5192 | 39.7 | 35.78 | 59.63 | 0.85 | 36 | 208.94 | 54.38 | 10 | 34 | 44.56 | 26003.41 | 481.19 | 1231.52 | 129.47 | 94.92 | 16346.92 | 0.73 | 0.85 | 20.7 | 1 | 4 | 10
10 | 100 | CONCLUIDO | 2.5359 | 39.43 | 35.67 | 66.88 | 0.93 | 32 | 210.55 | 54.38 | 11 | 30 | 45.17 | 26201.54 | 475.86 | 1231.52 | 126.26 | 94.92 | 14763.02 | 0.75 | 0.85 | 20.69 | 0.89 | 4 | 10
11 | 100 | CONCLUIDO | 2.5449 | 39.29 | 35.61 | 71.22 | 1 | 30 | 212.16 | 54.38 | 12 | 28 | 45.78 | 26400.51 | 471.73 | 1231.28 | 124 | 94.92 | 13642.08 | 0.77 | 0.86 | 20.7 | 0.83 | 4 | 10
12 | 100 | CONCLUIDO | 2.5591 | 39.08 | 35.51 | 78.91 | 1.08 | 27 | 213.78 | 54.38 | 13 | 25 | 46.4 | 26600.32 | 466.54 | 1231.34 | 120.82 | 94.92 | 12067.68 | 0.79 | 0.86 | 20.69 | 0.73 | 4 | 10
13 | 100 | CONCLUIDO | 2.567 | 38.96 | 35.47 | 85.12 | 1.15 | 25 | 215.41 | 54.38 | 14 | 23 | 47.03 | 26801 | 462.39 | 1231.32 | 119.42 | 94.92 | 11380 | 0.79 | 0.86 | 20.68 | 0.69 | 4 | 10
14 | 100 | CONCLUIDO | 2.5761 | 38.82 | 35.41 | 92.37 | 1.23 | 23 | 217.04 | 54.38 | 15 | 21 | 47.66 | 27002.55 | 457.85 | 1231.19 | 117.69 | 94.92 | 10521.87 | 0.81 | 0.86 | 20.68 | 0.63 | 4 | 10
15 | 100 | CONCLUIDO | 2.5808 | 38.75 | 35.38 | 96.48 | 1.3 | 22 | 218.68 | 54.38 | 16 | 20 | 48.31 | 27204.98 | 453.38 | 1231.32 | 116.72 | 94.92 | 10040.97 | 0.81 | 0.86 | 20.67 | 0.6 | 4 | 10
16 | 100 | CONCLUIDO | 2.5904 | 38.6 | 35.31 | 105.93 | 1.37 | 20 | 220.33 | 54.38 | 17 | 18 | 48.95 | 27408.3 | 448.28 | 1231.11 | 114.4 | 94.92 | 8891.4 | 0.83 | 0.86 | 20.67 | 0.53 | 4 | 10
17 | 100 | CONCLUIDO | 2.5939 | 38.55 | 35.3 | 111.46 | 1.44 | 19 | 221.99 | 54.38 | 18 | 17 | 49.61 | 27612.53 | 444.67 | 1231.15 | 114.03 | 94.92 | 8713.06 | 0.83 | 0.86 | 20.67 | 0.52 | 4 | 10
18 | 100 | CONCLUIDO | 2.5986 | 38.48 | 35.27 | 117.55 | 1.51 | 18 | 223.65 | 54.38 | 19 | 16 | 50.27 | 27817.81 | 440.63 | 1231.1 | 112.98 | 94.92 | 8192.8 | 0.84 | 0.86 | 20.67 | 0.49 | 4 | 10
19 | 100 | CONCLUIDO | 2.6041 | 38.4 | 35.22 | 124.32 | 1.58 | 17 | 225.32 | 54.38 | 20 | 15 | 50.95 | 28023.89 | 436.21 | 1231.22 | 111.7 | 94.92 | 7558.96 | 0.85 | 0.86 | 20.67 | 0.45 | 4 | 10
20 | 100 | CONCLUIDO | 2.6078 | 38.35 | 35.21 | 132.03 | 1.64 | 16 | 227 | 54.38 | 21 | 14 | 51.62 | 28230.92 | 431.84 | 1231.11 | 111.03 | 94.92 | 7226.88 | 0.85 | 0.87 | 20.67 | 0.43 | 4 | 10
21 | 100 | CONCLUIDO | 2.6129 | 38.27 | 35.17 | 140.69 | 1.71 | 15 | 228.69 | 54.38 | 22 | 13 | 52.31 | 28438.91 | 427.13 | 1231.1 | 109.93 | 94.92 | 6684.71 | 0.86 | 0.87 | 20.67 | 0.4 | 4 | 10
22 | 100 | CONCLUIDO | 2.6133 | 38.27 | 35.17 | 140.66 | 1.77 | 15 | 230.38 | 54.38 | 23 | 13 | 53 | 28647.87 | 422.11 | 1231.08 | 109.8 | 94.92 | 6616.88 | 0.86 | 0.87 | 20.66 | 0.39 | 4 | 10
23 | 100 | CONCLUIDO | 2.6174 | 38.21 | 35.14 | 150.62 | 1.84 | 14 | 232.08 | 54.38 | 24 | 7 | 53.71 | 28857.81 | 419.94 | 1231.13 | 108.67 | 94.92 | 6056.23 | 0.87 | 0.87 | 20.68 | 0.37 | 4 | 10
24 | 100 | CONCLUIDO | 2.6167 | 38.22 | 35.16 | 150.66 | 1.9 | 14 | 233.79 | 54.38 | 25 | 1 | 54.42 | 29068.74 | 420.49 | 1231.16 | 108.85 | 94.92 | 6145.85 | 0.87 | 0.87 | 20.68 | 0.38 | 4 | 10
25 | 100 | CONCLUIDO | 2.6168 | 38.21 | 35.15 | 150.66 | 1.96 | 14 | 235.51 | 54.38 | 26 | 0 | 55.14 | 29280.69 | 423.14 | 1231.18 | 108.86 | 94.92 | 6152.21 | 0.87 | 0.87 | 20.68 | 0.38 | 4 | 10
0 | 40 | CONCLUIDO | 2.0289 | 49.29 | 42.42 | 9.75 | 0.2 | 261 | 89.87 | 37.55 | 1 | 259 | 11.32 | 11317.98 | 361.46 | 1235.84 | 344.84 | 94.92 | 122907.75 | 0.28 | 0.72 | 21.06 | 7.58 | 4 | 10
1 | 40 | CONCLUIDO | 2.3683 | 42.22 | 38.11 | 19.88 | 0.39 | 115 | 91.1 | 37.55 | 2 | 113 | 11.54 | 11468.97 | 316.17 | 1232.92 | 204.57 | 94.92 | 53501.01 | 0.46 | 0.8 | 20.84 | 3.31 | 4 | 10
2 | 40 | CONCLUIDO | 2.4918 | 40.13 | 36.83 | 30.69 | 0.57 | 72 | 92.32 | 37.55 | 3 | 70 | 11.77 | 11620.34 | 295.76 | 1231.88 | 163.2 | 94.92 | 33031.39 | 0.58 | 0.83 | 20.77 | 2.04 | 4 | 10
3 | 40 | CONCLUIDO | 2.5512 | 39.2 | 36.27 | 41.86 | 0.75 | 52 | 93.55 | 37.55 | 4 | 50 | 12 | 11772.07 | 280.68 | 1231.53 | 145.55 | 94.92 | 24309.32 | 0.65 | 0.84 | 20.73 | 1.49 | 4 | 10
4 | 40 | CONCLUIDO | 2.5915 | 38.59 | 35.89 | 53.84 | 0.93 | 40 | 94.79 | 37.55 | 5 | 38 | 12.23 | 11924.18 | 266.58 | 1231.52 | 133.18 | 94.92 | 18180.83 | 0.71 | 0.85 | 20.71 | 1.11 | 4 | 10
5 | 40 | CONCLUIDO | 2.6123 | 38.28 | 35.72 | 64.94 | 1.1 | 33 | 96.02 | 37.55 | 6 | 11 | 12.47 | 12076.67 | 255.87 | 1231.57 | 126.83 | 94.92 | 15040.23 | 0.75 | 0.85 | 20.72 | 0.94 | 4 | 10
6 | 40 | CONCLUIDO | 2.6133 | 38.27 | 35.72 | 66.98 | 1.27 | 32 | 97.26 | 37.55 | 7 | 0 | 12.71 | 12229.54 | 258.32 | 1231.72 | 126.26 | 94.92 | 14761.27 | 0.75 | 0.85 | 20.74 | 0.94 | 4 | 10
0 | 30 | CONCLUIDO | 2.1662 | 46.16 | 41.01 | 11.55 | 0.24 | 213 | 71.52 | 32.27 | 1 | 211 | 8.25 | 9054.6 | 295.25 | 1234.7 | 297.92 | 94.92 | 99687.42 | 0.32 | 0.74 | 21.01 | 6.18 | 4 | 10
1 | 30 | CONCLUIDO | 2.4512 | 40.8 | 37.49 | 23.93 | 0.48 | 94 | 72.7 | 32.27 | 2 | 92 | 8.43 | 9200.25 | 257.84 | 1232.19 | 184.91 | 94.92 | 43778.87 | 0.51 | 0.81 | 20.8 | 2.7 | 4 | 10
2 | 30 | CONCLUIDO | 2.552 | 39.18 | 36.44 | 37.7 | 0.71 | 58 | 73.88 | 32.27 | 3 | 56 | 8.61 | 9346.23 | 237.25 | 1231.89 | 150.52 | 94.92 | 26760.55 | 0.63 | 0.84 | 20.75 | 1.65 | 4 | 10
3 | 30 | CONCLUIDO | 2.5937 | 38.56 | 36.04 | 50.29 | 0.93 | 43 | 75.07 | 32.27 | 4 | 9 | 8.8 | 9492.55 | 222.86 | 1231.99 | 136.3 | 94.92 | 19729.96 | 0.7 | 0.85 | 20.77 | 1.26 | 4 | 10
4 | 30 | CONCLUIDO | 2.5952 | 38.53 | 36.02 | 50.26 | 1.15 | 43 | 76.26 | 32.27 | 5 | 0 | 8.99 | 9639.2 | 225.24 | 1231.99 | 135.5 | 94.92 | 19328.14 | 0.7 | 0.85 | 20.77 | 1.24 | 4 | 10
0 | 15 | CONCLUIDO | 2.4265 | 41.21 | 38.19 | 19.26 | 0.43 | 119 | 39.78 | 19.54 | 1 | 117 | 4.24 | 5140 | 164.01 | 1232.67 | 207.7 | 94.92 | 55049.8 | 0.46 | 0.8 | 20.83 | 3.39 | 4 | 10
1 | 15 | CONCLUIDO | 2.5068 | 39.89 | 37.26 | 26.61 | 0.84 | 84 | 40.89 | 19.54 | 2 | 0 | 4.35 | 5277.26 | 153.73 | 1233.22 | 173.55 | 94.92 | 38147.03 | 0.55 | 0.82 | 20.89 | 2.47 | 4 | 10
0 | 70 | CONCLUIDO | 1.6718 | 59.81 | 46.35 | 7.15 | 0.12 | 389 | 141.81 | 47.83 | 1 | 387 | 22.98 | 17723.39 | 538.56 | 1237.69 | 471.57 | 94.92 | 185630.39 | 0.2 | 0.66 | 21.29 | 11.48 | 4 | 10
1 | 70 | CONCLUIDO | 2.1477 | 46.56 | 39.57 | 14.39 | 0.25 | 165 | 143.17 | 47.83 | 2 | 163 | 23.34 | 17891.86 | 455.77 | 1234.16 | 251.67 | 94.92 | 76802.87 | 0.38 | 0.77 | 20.91 | 4.75 | 4 | 10
2 | 70 | CONCLUIDO | 2.3245 | 43.02 | 37.79 | 21.8 | 0.37 | 104 | 144.54 | 47.83 | 3 | 102 | 23.71 | 18060.85 | 430.15 | 1232.77 | 194.3 | 94.92 | 48421.02 | 0.49 | 0.81 | 20.82 | 2.99 | 4 | 10
3 | 70 | CONCLUIDO | 2.4178 | 41.36 | 36.94 | 29.16 | 0.49 | 76 | 145.92 | 47.83 | 4 | 74 | 24.09 | 18230.35 | 414.94 | 1232.39 | 166.71 | 94.92 | 34767.5 | 0.57 | 0.83 | 20.77 | 2.14 | 4 | 10
4 | 70 | CONCLUIDO | 2.477 | 40.37 | 36.44 | 37.06 | 0.6 | 59 | 147.3 | 47.83 | 5 | 57 | 24.47 | 18400.38 | 403.79 | 1231.79 | 150.76 | 94.92 | 26877.61 | 0.63 | 0.84 | 20.74 | 1.65 | 4 | 10
5 | 70 | CONCLUIDO | 2.5124 | 39.8 | 36.16 | 44.28 | 0.71 | 49 | 148.68 | 47.83 | 6 | 47 | 24.85 | 18570.94 | 394.87 | 1231.72 | 141.85 | 94.92 | 22470.26 | 0.67 | 0.84 | 20.72 | 1.38 | 4 | 10
6 | 70 | CONCLUIDO | 2.5429 | 39.33 | 35.91 | 52.56 | 0.83 | 41 | 150.07 | 47.83 | 7 | 39 | 25.24 | 18742.03 | 386.44 | 1231.64 | 133.86 | 94.92 | 18517.09 | 0.71 | 0.85 | 20.71 | 1.13 | 4 | 10
7 | 70 | CONCLUIDO | 2.5636 | 39.01 | 35.77 | 61.32 | 0.94 | 35 | 151.46 | 47.83 | 8 | 33 | 25.63 | 18913.66 | 378.3 | 1231.4 | 129.1 | 94.92 | 16166.03 | 0.74 | 0.85 | 20.7 | 0.99 | 4 | 10
8 | 70 | CONCLUIDO | 2.5797 | 38.76 | 35.64 | 68.98 | 1.04 | 31 | 152.85 | 47.83 | 9 | 29 | 26.03 | 19085.83 | 371.91 | 1231.33 | 125.04 | 94.92 | 14157.96 | 0.76 | 0.85 | 20.69 | 0.86 | 4 | 10
9 | 70 | CONCLUIDO | 2.5956 | 38.53 | 35.52 | 78.93 | 1.15 | 27 | 154.25 | 47.83 | 10 | 25 | 26.43 | 19258.55 | 363.46 | 1231.43 | 120.91 | 94.92 | 12112.66 | 0.79 | 0.86 | 20.69 | 0.74 | 4 | 10
10 | 70 | CONCLUIDO | 2.6028 | 38.42 | 35.47 | 85.13 | 1.25 | 25 | 155.66 | 47.83 | 11 | 23 | 26.83 | 19431.82 | 355.79 | 1231.24 | 119.55 | 94.92 | 11443.64 | 0.79 | 0.86 | 20.68 | 0.69 | 4 | 10
11 | 70 | CONCLUIDO | 2.6159 | 38.23 | 35.36 | 96.45 | 1.35 | 22 | 157.07 | 47.83 | 12 | 20 | 27.24 | 19605.66 | 348.8 | 1231.2 | 116.03 | 94.92 | 9699.68 | 0.82 | 0.86 | 20.68 | 0.59 | 4 | 10
12 | 70 | CONCLUIDO | 2.6232 | 38.12 | 35.32 | 105.95 | 1.45 | 20 | 158.48 | 47.83 | 13 | 16 | 27.65 | 19780.06 | 341.71 | 1231.26 | 114.48 | 94.92 | 8930.76 | 0.83 | 0.86 | 20.68 | 0.54 | 4 | 10
13 | 70 | CONCLUIDO | 2.6246 | 38.1 | 35.32 | 111.55 | 1.55 | 19 | 159.9 | 47.83 | 14 | 3 | 28.07 | 19955.16 | 338.54 | 1231.3 | 114.08 | 94.92 | 8735.9 | 0.83 | 0.86 | 20.7 | 0.55 | 4 | 10
14 | 70 | CONCLUIDO | 2.6241 | 38.11 | 35.33 | 111.57 | 1.65 | 19 | 161.32 | 47.83 | 15 | 0 | 28.5 | 20130.71 | 340.91 | 1231.35 | 114.2 | 94.92 | 8798.93 | 0.83 | 0.86 | 20.7 | 0.55 | 4 | 10
0 | 90 | CONCLUIDO | 1.4646 | 68.28 | 49 | 6.2 | 0.1 | 474 | 176.73 | 52.44 | 1 | 472 | 33.29 | 22031.19 | 656.07 | 1239.57 | 558.36 | 94.92 | 228603.11 | 0.17 | 0.62 | 21.42 | 14.12 | 4 | 10
1 | 90 | CONCLUIDO | 2.0077 | 49.81 | 40.45 | 12.45 | 0.2 | 195 | 178.21 | 52.44 | 2 | 193 | 33.77 | 22213.89 | 539.51 | 1234.17 | 280.93 | 94.92 | 91281.98 | 0.34 | 0.75 | 20.96 | 5.63 | 4 | 10
2 | 90 | CONCLUIDO | 2.217 | 45.11 | 38.31 | 18.69 | 0.3 | 123 | 179.7 | 52.44 | 3 | 121 | 34.26 | 22397.24 | 507.28 | 1233.02 | 211.77 | 94.92 | 57065.08 | 0.45 | 0.8 | 20.83 | 3.51 | 4 | 10
3 | 90 | CONCLUIDO | 2.3287 | 42.94 | 37.36 | 25.19 | 0.39 | 89 | 181.19 | 52.44 | 4 | 87 | 34.75 | 22581.25 | 490.75 | 1232.34 | 180.07 | 94.92 | 41383.2 | 0.53 | 0.82 | 20.81 | 2.56 | 4 | 10
4 | 90 | CONCLUIDO | 2.3985 | 41.69 | 36.78 | 31.53 | 0.49 | 70 | 182.69 | 52.44 | 5 | 68 | 35.25 | 22766.06 | 479.18 | 1231.91 | 161.77 | 94.92 | 32327.41 | 0.59 | 0.83 | 20.76 | 1.99 | 4 | 10
5 | 90 | CONCLUIDO | 2.4459 | 40.89 | 36.4 | 37.66 | 0.58 | 58 | 184.19 | 52.44 | 6 | 56 | 35.75 | 22951.43 | 470.2 | 1231.85 | 149.37 | 94.92 | 26188.54 | 0.64 | 0.84 | 20.75 | 1.62 | 4 | 10
6 | 90 | CONCLUIDO | 2.4797 | 40.33 | 36.16 | 44.28 | 0.67 | 49 | 185.7 | 52.44 | 7 | 47 | 36.26 | 23137.49 | 462.94 | 1231.55 | 141.73 | 94.92 | 22413.7 | 0.67 | 0.84 | 20.73 | 1.38 | 4 | 10
7 | 90 | CONCLUIDO | 2.5082 | 39.87 | 35.95 | 51.36 | 0.76 | 42 | 187.22 | 52.44 | 8 | 40 | 36.78 | 23324.24 | 455.82 | 1231.55 | 135.2 | 94.92 | 19181.79 | 0.7 | 0.85 | 20.71 | 1.17 | 4 | 10
8 | 90 | CONCLUIDO | 2.529 | 39.54 | 35.81 | 58.06 | 0.85 | 37 | 188.74 | 52.44 | 9 | 35 | 37.3 | 23511.69 | 450.16 | 1231.53 | 130.15 | 94.92 | 16683.64 | 0.73 | 0.85 | 20.71 | 1.02 | 4 | 10
9 | 90 | CONCLUIDO | 2.546 | 39.28 | 35.68 | 64.88 | 0.93 | 33 | 190.26 | 52.44 | 10 | 31 | 37.82 | 23699.85 | 444.12 | 1231.4 | 126.48 | 94.92 | 14869.6 | 0.75 | 0.85 | 20.69 | 0.9 | 4 | 10
10 | 90 | CONCLUIDO | 2.5584 | 39.09 | 35.6 | 71.2 | 1.02 | 30 | 191.79 | 52.44 | 11 | 28 | 38.35 | 23888.73 | 438.92 | 1231.31 | 123.59 | 94.92 | 13439.36 | 0.77 | 0.86 | 20.69 | 0.82 | 4 | 10
11 | 90 | CONCLUIDO | 2.5699 | 38.91 | 35.53 | 78.96 | 1.1 | 27 | 193.33 | 52.44 | 12 | 25 | 38.89 | 24078.33 | 433.08 | 1231.36 | 121.49 | 94.92 | 12401 | 0.78 | 0.86 | 20.69 | 0.75 | 4 | 10
12 | 90 | CONCLUIDO | 2.5784 | 38.78 | 35.47 | 85.14 | 1.18 | 25 | 194.88 | 52.44 | 13 | 23 | 39.43 | 24268.67 | 428.29 | 1231.21 | 119.55 | 94.92 | 11442.14 | 0.79 | 0.86 | 20.69 | 0.7 | 4 | 10
13 | 90 | CONCLUIDO | 2.5873 | 38.65 | 35.41 | 92.38 | 1.27 | 23 | 196.42 | 52.44 | 14 | 21 | 39.98 | 24459.75 | 422.82 | 1231.14 | 117.69 | 94.92 | 10521.07 | 0.81 | 0.86 | 20.68 | 0.63 | 4 | 10
14 | 90 | CONCLUIDO | 2.597 | 38.51 | 35.34 | 100.97 | 1.35 | 21 | 197.98 | 52.44 | 15 | 19 | 40.54 | 24651.58 | 417.09 | 1231.16 | 115.38 | 94.92 | 9377.65 | 0.82 | 0.86 | 20.67 | 0.56 | 4 | 10
15 | 90 | CONCLUIDO | 2.6003 | 38.46 | 35.33 | 105.98 | 1.42 | 20 | 199.54 | 52.44 | 16 | 18 | 41.1 | 24844.17 | 412.93 | 1231.12 | 114.96 | 94.92 | 9173.32 | 0.83 | 0.86 | 20.67 | 0.55 | 4 | 10
16 | 90 | CONCLUIDO | 2.6048 | 38.39 | 35.29 | 111.45 | 1.5 | 19 | 201.11 | 52.44 | 17 | 17 | 41.67 | 25037.53 | 406.34 | 1231.23 | 113.79 | 94.92 | 8591.05 | 0.83 | 0.86 | 20.68 | 0.52 | 4 | 10
17 | 90 | CONCLUIDO | 2.6131 | 38.27 | 35.24 | 124.39 | 1.58 | 17 | 202.68 | 52.44 | 18 | 15 | 42.24 | 25231.66 | 400.95 | 1231.07 | 112.44 | 94.92 | 7925.25 | 0.84 | 0.86 | 20.67 | 0.47 | 4 | 10
18 | 90 | CONCLUIDO | 2.6183 | 38.19 | 35.2 | 132.01 | 1.65 | 16 | 204.26 | 52.44 | 19 | 14 | 42.82 | 25426.72 | 395.97 | 1231.12 | 110.96 | 94.92 | 7193.43 | 0.86 | 0.87 | 20.67 | 0.43 | 4 | 10
19 | 90 | CONCLUIDO | 2.6169 | 38.21 | 35.22 | 132.09 | 1.73 | 16 | 205.85 | 52.44 | 20 | 10 | 43.41 | 25622.45 | 392.9 | 1231.12 | 111.51 | 94.92 | 7465.89 | 0.85 | 0.86 | 20.67 | 0.45 | 4 | 10
20 | 90 | CONCLUIDO | 2.6222 | 38.14 | 35.18 | 140.73 | 1.8 | 15 | 207.45 | 52.44 | 21 | 1 | 44 | 25818.99 | 392.58 | 1231.23 | 109.61 | 94.92 | 6523.21 | 0.87 | 0.87 | 20.69 | 0.41 | 4 | 10
21 | 90 | CONCLUIDO | 2.6225 | 38.13 | 35.18 | 140.71 | 1.87 | 15 | 209.05 | 52.44 | 22 | 0 | 44.6 | 26016.35 | 395.26 | 1231.24 | 109.47 | 94.92 | 6453.76 | 0.87 | 0.87 | 20.69 | 0.4 | 4 | 10
0 | 10 | CONCLUIDO | 2.4071 | 41.54 | 38.51 | 18.48 | 0.64 | 125 | 26.11 | 12.1 | 1 | 0 | 3.01 | 3454.41 | 112.61 | 1234.58 | 212.29 | 94.92 | 57313.16 | 0.45 | 0.79 | 21.01 | 3.7 | 4 | 10
0 | 45 | CONCLUIDO | 1.9661 | 50.86 | 43.06 | 9.13 | 0.18 | 283 | 98.71 | 39.72 | 1 | 281 | 12.99 | 12407.75 | 392.04 | 1236.08 | 365.85 | 94.92 | 133301.78 | 0.26 | 0.71 | 21.08 | 8.22 | 4 | 10
1 | 45 | CONCLUIDO | 2.3315 | 42.89 | 38.35 | 18.56 | 0.35 | 124 | 99.95 | 39.72 | 2 | 122 | 13.24 | 12561.45 | 341.6 | 1233.44 | 212.7 | 94.92 | 57524.84 | 0.45 | 0.79 | 20.85 | 3.55 | 4 | 10
2 | 45 | CONCLUIDO | 2.4633 | 40.6 | 37 | 28.46 | 0.52 | 78 | 101.2 | 39.72 | 3 | 76 | 13.49 | 12715.54 | 320.96 | 1232.38 | 169.13 | 94.92 | 35967.86 | 0.56 | 0.82 | 20.77 | 2.21 | 4 | 10
3 | 45 | CONCLUIDO | 2.5314 | 39.5 | 36.36 | 38.96 | 0.69 | 56 | 102.45 | 39.72 | 4 | 54 | 13.74 | 12870.03 | 306.47 | 1231.74 | 148.12 | 94.92 | 25574.6 | 0.64 | 0.84 | 20.74 | 1.58 | 4 | 10
4 | 45 | CONCLUIDO | 2.5711 | 38.89 | 36 | 49.09 | 0.85 | 44 | 103.71 | 39.72 | 5 | 42 | 14 | 13024.91 | 293.92 | 1231.69 | 136.7 | 94.92 | 19921.08 | 0.69 | 0.85 | 20.71 | 1.22 | 4 | 10
5 | 45 | CONCLUIDO | 2.5992 | 38.47 | 35.77 | 61.31 | 1.01 | 35 | 104.97 | 39.72 | 6 | 33 | 14.25 | 13180.19 | 282.09 | 1231.47 | 129.37 | 94.92 | 16303.69 | 0.73 | 0.85 | 20.69 | 0.98 | 4 | 10
6 | 45 | CONCLUIDO | 2.6205 | 38.16 | 35.58 | 73.61 | 1.16 | 29 | 106.23 | 39.72 | 7 | 16 | 14.52 | 13335.87 | 270.97 | 1231.47 | 122.67 | 94.92 | 12983.7 | 0.77 | 0.86 | 20.7 | 0.8 | 4 | 10
7 | 45 | CONCLUIDO | 2.6181 | 38.2 | 35.61 | 73.68 | 1.31 | 29 | 107.5 | 39.72 | 8 | 0 | 14.78 | 13491.96 | 273.04 | 1231.91 | 122.86 | 94.92 | 13075.8 | 0.77 | 0.86 | 20.73 | 0.83 | 4 | 10
0 | 60 | CONCLUIDO | 1.7843 | 56.04 | 45.04 | 7.79 | 0.14 | 347 | 124.63 | 45 | 1 | 345 | 18.64 | 15605.44 | 480.7 | 1237.4 | 429.68 | 94.92 | 164899.26 | 0.22 | 0.68 | 21.2 | 10.19 | 4 | 10
1 | 60 | CONCLUIDO | 2.221 | 45.02 | 39.08 | 15.74 | 0.28 | 149 | 125.95 | 45 | 2 | 147 | 18.95 | 15767.7 | 411.94 | 1233.72 | 236.53 | 94.92 | 69311.86 | 0.4 | 0.78 | 20.88 | 4.28 | 4 | 10
2 | 60 | CONCLUIDO | 2.3792 | 42.03 | 37.5 | 23.93 | 0.42 | 94 | 127.27 | 45 | 3 | 92 | 19.27 | 15930.42 | 388.93 | 1232.53 | 185.01 | 94.92 | 43826.05 | 0.51 | 0.81 | 20.8 | 2.7 | 4 | 10
3 | 60 | CONCLUIDO | 2.4598 | 40.65 | 36.76 | 31.96 | 0.55 | 69 | 128.59 | 45 | 4 | 67 | 19.59 | 16093.6 | 374.88 | 1231.88 | 161.07 | 94.92 | 31983.57 | 0.59 | 0.83 | 20.76 | 1.97 | 4 | 10
4 | 60 | CONCLUIDO | 2.5144 | 39.77 | 36.28 | 41.08 | 0.68 | 53 | 129.92 | 45 | 5 | 51 | 19.92 | 16257.24 | 363.15 | 1231.68 | 145.66 | 94.92 | 24358.37 | 0.65 | 0.84 | 20.74 | 1.5 | 4 | 10
5 | 60 | CONCLUIDO | 2.5448 | 39.3 | 36.04 | 49.14 | 0.81 | 44 | 131.25 | 45 | 6 | 42 | 20.25 | 16421.36 | 353.97 | 1231.82 | 137.56 | 94.92 | 20352.03 | 0.69 | 0.85 | 20.72 | 1.26 | 4 | 10
6 | 60 | CONCLUIDO | 2.5705 | 38.9 | 35.83 | 58.1 | 0.93 | 37 | 132.58 | 45 | 7 | 35 | 20.59 | 16585.95 | 344.59 | 1231.55 | 130.96 | 94.92 | 17085.6 | 0.72 | 0.85 | 20.7 | 1.04 | 4 | 10
7 | 60 | CONCLUIDO | 2.593 | 38.56 | 35.64 | 68.98 | 1.06 | 31 | 133.92 | 45 | 8 | 29 | 20.93 | 16751.02 | 335.14 | 1231.39 | 124.94 | 94.92 | 14106.59 | 0.76 | 0.85 | 20.7 | 0.86 | 4 | 10
8 | 60 | CONCLUIDO | 2.6081 | 38.34 | 35.52 | 78.93 | 1.18 | 27 | 135.27 | 45 | 9 | 25 | 21.27 | 16916.71 | 326.42 | 1231.25 | 121.06 | 94.92 | 12190.22 | 0.78 | 0.86 | 20.69 | 0.74 | 4 | 10
9 | 60 | CONCLUIDO | 2.6184 | 38.19 | 35.45 | 88.61 | 1.29 | 24 | 136.61 | 45 | 10 | 22 | 21.61 | 17082.76 | 317.62 | 1231.12 | 118.57 | 94.92 | 10956.05 | 0.8 | 0.86 | 20.69 | 0.67 | 4 | 10
10 | 60 | CONCLUIDO | 2.6259 | 38.08 | 35.39 | 96.51 | 1.41 | 22 | 137.96 | 45 | 11 | 7 | 21.96 | 17249.3 | 312.31 | 1231.41 | 116.25 | 94.92 | 9809.17 | 0.82 | 0.86 | 20.7 | 0.61 | 4 | 10
11 | 60 | CONCLUIDO | 2.6258 | 38.08 | 35.39 | 96.52 | 1.52 | 22 | 139.32 | 45 | 12 | 0 | 22.32 | 17416.34 | 314.44 | 1231.54 | 116.07 | 94.92 | 9718.25 | 0.82 | 0.86 | 20.7 | 0.61 | 4 | 10
0 | 80 | CONCLUIDO | 1.5653 | 63.89 | 47.67 | 6.64 | 0.11 | 431 | 159.12 | 50.28 | 1 | 429 | 27.84 | 19859.16 | 596.86 | 1239.14 | 513.81 | 94.92 | 206540.91 | 0.18 | 0.64 | 21.38 | 12.8 | 4 | 10
1 | 80 | CONCLUIDO | 2.0784 | 48.11 | 39.99 | 13.33 | 0.22 | 180 | 160.54 | 50.28 | 2 | 178 | 28.26 | 20034.4 | 497.7 | 1233.95 | 266.06 | 94.92 | 83924.35 | 0.36 | 0.76 | 20.93 | 5.18 | 4 | 10
2 | 80 | CONCLUIDO | 2.2691 | 44.07 | 38.07 | 20.04 | 0.33 | 114 | 161.97 | 50.28 | 3 | 112 | 28.69 | 20210.21 | 469.49 | 1232.89 | 203.26 | 94.92 | 52855.2 | 0.47 | 0.8 | 20.84 | 3.27 | 4 | 10
3 | 80 | CONCLUIDO | 2.3722 | 42.15 | 37.16 | 26.86 | 0.43 | 83 | 163.4 | 50.28 | 4 | 81 | 29.12 | 20386.62 | 453.46 | 1232.38 | 174.38 | 94.92 | 38565.77 | 0.54 | 0.82 | 20.77 | 2.36 | 4 | 10
4 | 80 | CONCLUIDO | 2.4385 | 41.01 | 36.59 | 33.78 | 0.54 | 65 | 164.83 | 50.28 | 5 | 63 | 29.55 | 20563.61 | 442.03 | 1232.1 | 155.86 | 94.92 | 29395.81 | 0.61 | 0.83 | 20.74 | 1.8 | 4 | 10
5 | 80 | CONCLUIDO | 2.4811 | 40.3 | 36.27 | 41.06 | 0.64 | 53 | 166.27 | 50.28 | 6 | 51 | 29.99 | 20741.2 | 433.31 | 1231.58 | 145.5 | 94.92 | 24277.75 | 0.65 | 0.84 | 20.73 | 1.49 | 4 | 10
6 | 80 | CONCLUIDO | 2.5106 | 39.83 | 36.06 | 48.08 | 0.74 | 45 | 167.72 | 50.28 | 7 | 43 | 30.44 | 20919.39 | 425.83 | 1231.51 | 138.72 | 94.92 | 20929.38 | 0.68 | 0.85 | 20.71 | 1.27 | 4 | 10
7 | 80 | CONCLUIDO | 2.5343 | 39.46 | 35.88 | 55.2 | 0.84 | 39 | 169.17 | 50.28 | 8 | 37 | 30.89 | 21098.19 | 418.88 | 1231.41 | 132.54 | 94.92 | 17867.71 | 0.72 | 0.85 | 20.71 | 1.09 | 4 | 10
8 | 80 | CONCLUIDO | 2.5552 | 39.14 | 35.72 | 63.03 | 0.94 | 34 | 170.62 | 50.28 | 9 | 32 | 31.34 | 21277.6 | 411.39 | 1231.47 | 127.51 | 94.92 | 15378.88 | 0.74 | 0.85 | 20.7 | 0.94 | 4 | 10
9 | 80 | CONCLUIDO | 2.5712 | 38.89 | 35.6 | 71.2 | 1.03 | 30 | 172.08 | 50.28 | 10 | 28 | 31.8 | 21457.64 | 404.57 | 1231.39 | 123.79 | 94.92 | 13536.77 | 0.77 | 0.86 | 20.69 | 0.82 | 4 | 10
10 | 80 | CONCLUIDO | 2.5829 | 38.72 | 35.52 | 78.94 | 1.12 | 27 | 173.55 | 50.28 | 11 | 25 | 32.27 | 21638.31 | 398.92 | 1231.28 | 121.09 | 94.92 | 12203.92 | 0.78 | 0.86 | 20.69 | 0.74 | 4 | 10
11 | 80 | CONCLUIDO | 2.5908 | 38.6 | 35.47 | 85.12 | 1.22 | 25 | 175.02 | 50.28 | 12 | 23 | 32.74 | 21819.6 | 392.93 | 1231.18 | 119.46 | 94.92 | 11399.31 | 0.79 | 0.86 | 20.68 | 0.69 | 4 | 10
12 | 80 | CONCLUIDO | 2.5976 | 38.5 | 35.43 | 92.43 | 1.31 | 23 | 176.49 | 50.28 | 13 | 21 | 33.21 | 22001.54 | 387.19 | 1231.15 | 118.56 | 94.92 | 10956.38 | 0.8 | 0.86 | 20.68 | 0.65 | 4 | 10
13 | 80 | CONCLUIDO | 2.6073 | 38.35 | 35.35 | 101.01 | 1.4 | 21 | 177.97 | 50.28 | 14 | 19 | 33.69 | 22184.13 | 380.63 | 1231.19 | 115.75 | 94.92 | 9561.76 | 0.82 | 0.86 | 20.68 | 0.58 | 4 | 10
14 | 80 | CONCLUIDO | 2.6157 | 38.23 | 35.29 | 111.46 | 1.48 | 19 | 179.46 | 50.28 | 15 | 17 | 34.18 | 22367.38 | 373.99 | 1231.26 | 113.96 | 94.92 | 8677.46 | 0.83 | 0.86 | 20.67 | 0.52 | 4 | 10
15 | 80 | CONCLUIDO | 2.6197 | 38.17 | 35.27 | 117.56 | 1.57 | 18 | 180.95 | 50.28 | 16 | 14 | 34.67 | 22551.28 | 369.09 | 1231.19 | 112.83 | 94.92 | 8116.38 | 0.84 | 0.86 | 20.68 | 0.49 | 4 | 10
16 | 80 | CONCLUIDO | 2.6234 | 38.12 | 35.25 | 124.4 | 1.65 | 17 | 182.45 | 50.28 | 17 | 4 | 35.17 | 22735.98 | 365.09 | 1231.13 | 111.71 | 94.92 | 7562.02 | 0.85 | 0.86 | 20.69 | 0.47 | 4 | 10
17 | 80 | CONCLUIDO | 2.6224 | 38.13 | 35.26 | 124.45 | 1.74 | 17 | 183.95 | 50.28 | 18 | 0 | 35.67 | 22921.24 | 366.71 | 1231.26 | 112.18 | 94.92 | 7796.96 | 0.85 | 0.86 | 20.69 | 0.49 | 4 | 10
0 | 35 | CONCLUIDO | 2.0953 | 47.73 | 41.74 | 10.52 | 0.22 | 238 | 80.84 | 35.1 | 1 | 236 | 9.74 | 10204.21 | 329.47 | 1235.13 | 322.23 | 94.92 | 111717.29 | 0.29 | 0.73 | 21.03 | 6.9 | 4 | 10
1 | 35 | CONCLUIDO | 2.409 | 41.51 | 37.81 | 21.61 | 0.43 | 105 | 82.04 | 35.1 | 2 | 103 | 9.94 | 10352.53 | 288.26 | 1232.61 | 195.23 | 94.92 | 48881.49 | 0.49 | 0.81 | 20.81 | 3.01 | 4 | 10
2 | 35 | CONCLUIDO | 2.524 | 39.62 | 36.61 | 33.79 | 0.63 | 65 | 83.25 | 35.1 | 3 | 63 | 10.15 | 10501.19 | 267.84 | 1232.03 | 156.51 | 94.92 | 29724.57 | 0.61 | 0.83 | 20.74 | 1.82 | 4 | 10
3 | 35 | CONCLUIDO | 2.5794 | 38.77 | 36.09 | 47.07 | 0.83 | 46 | 84.46 | 35.1 | 4 | 44 | 10.36 | 10650.22 | 251.52 | 1231.8 | 139.22 | 94.92 | 21175.11 | 0.68 | 0.84 | 20.72 | 1.3 | 4 | 10
4 | 35 | CONCLUIDO | 2.606 | 38.37 | 35.84 | 58.13 | 1.02 | 37 | 85.67 | 35.1 | 5 | 9 | 10.57 | 10799.59 | 240.28 | 1231.69 | 130.32 | 94.92 | 16765.77 | 0.73 | 0.85 | 20.74 | 1.06 | 4 | 10
5 | 35 | CONCLUIDO | 2.6048 | 38.39 | 35.86 | 58.15 | 1.21 | 37 | 86.88 | 35.1 | 6 | 0 | 10.78 | 10949.33 | 242.69 | 1231.73 | 130.73 | 94.92 | 16971.08 | 0.73 | 0.85 | 20.75 | 1.08 | 4 | 10
0 | 50 | CONCLUIDO | 1.9023 | 52.57 | 43.76 | 8.61 | 0.16 | 305 | 107.41 | 41.65 | 1 | 303 | 14.77 | 13481.73 | 422.33 | 1236.47 | 387.55 | 94.92 | 144043.1 | 0.24 | 0.7 | 21.14 | 8.91 | 4 | 10
1 | 50 | CONCLUIDO | 2.2937 | 43.6 | 38.61 | 17.42 | 0.32 | 133 | 108.68 | 41.65 | 2 | 131 | 15.03 | 13638.32 | 365.98 | 1233.54 | 220.89 | 94.92 | 61572.22 | 0.43 | 0.79 | 20.86 | 3.8 | 4 | 10
2 | 50 | CONCLUIDO | 2.4332 | 41.1 | 37.2 | 26.57 | 0.48 | 84 | 109.96 | 41.65 | 3 | 82 | 15.31 | 13795.21 | 345.07 | 1232.2 | 175.51 | 94.92 | 39130.09 | 0.54 | 0.82 | 20.78 | 2.4 | 4 | 10
3 | 50 | CONCLUIDO | 2.5057 | 39.91 | 36.52 | 35.92 | 0.63 | 61 | 111.23 | 41.65 | 4 | 59 | 15.58 | 13952.52 | 330.61 | 1231.99 | 153 | 94.92 | 27988.58 | 0.62 | 0.83 | 20.75 | 1.73 | 4 | 10
4 | 50 | CONCLUIDO | 2.5524 | 39.18 | 36.1 | 46.08 | 0.78 | 47 | 112.51 | 41.65 | 5 | 45 | 15.86 | 14110.24 | 318.69 | 1231.69 | 139.71 | 94.92 | 21412.5 | 0.68 | 0.84 | 20.72 | 1.31 | 4 | 10
5 | 50 | CONCLUIDO | 2.5836 | 38.71 | 35.83 | 56.57 | 0.93 | 38 | 113.79 | 41.65 | 6 | 36 | 16.14 | 14268.39 | 307.22 | 1231.47 | 130.85 | 94.92 | 17027.08 | 0.73 | 0.85 | 20.71 | 1.04 | 4 | 10
6 | 50 | CONCLUIDO | 2.603 | 38.42 | 35.67 | 66.88 | 1.07 | 32 | 115.08 | 41.65 | 7 | 30 | 16.43 | 14426.96 | 296.86 | 1231.31 | 125.93 | 94.92 | 14597.53 | 0.75 | 0.85 | 20.7 | 0.89 | 4 | 10
7 | 50 | CONCLUIDO | 2.6207 | 38.16 | 35.52 | 78.94 | 1.21 | 27 | 116.37 | 41.65 | 8 | 20 | 16.72 | 14585.96 | 286.53 | 1231.2 | 121.09 | 94.92 | 12201.83 | 0.78 | 0.86 | 20.69 | 0.74 | 4 | 10
8 | 50 | CONCLUIDO | 2.6224 | 38.13 | 35.52 | 81.97 | 1.35 | 26 | 117.66 | 41.65 | 9 | 0 | 17.01 | 14745.39 | 286.12 | 1231.51 | 120.24 | 94.92 | 11781.48 | 0.79 | 0.86 | 20.71 | 0.74 | 4 | 10
0 | 25 | CONCLUIDO | 2.2411 | 44.62 | 40.23 | 12.91 | 0.28 | 187 | 61.76 | 28.92 | 1 | 185 | 6.84 | 7851.41 | 258.2 | 1234.39 | 272.78 | 94.92 | 87248.38 | 0.35 | 0.76 | 20.97 | 5.41 | 4 | 10
1 | 25 | CONCLUIDO | 2.5009 | 39.98 | 37.06 | 27.45 | 0.55 | 81 | 62.92 | 28.92 | 2 | 79 | 7 | 7994.37 | 223.13 | 1232.31 | 171.41 | 94.92 | 37091.59 | 0.55 | 0.82 | 20.76 | 2.27 | 4 | 10
2 | 25 | CONCLUIDO | 2.5768 | 38.81 | 36.29 | 41.87 | 0.81 | 52 | 64.08 | 28.92 | 3 | 16 | 7.16 | 8137.65 | 203.19 | 1232.15 | 144.53 | 94.92 | 23795.91 | 0.66 | 0.84 | 20.78 | 1.5 | 4 | 10
3 | 25 | CONCLUIDO | 2.5774 | 38.8 | 36.29 | 42.7 | 1.07 | 51 | 65.25 | 28.92 | 4 | 0 | 7.33 | 8281.25 | 205.99 | 1232.23 | 144.01 | 94.92 | 23541.23 | 0.66 | 0.84 | 20.79 | 1.51 | 4 | 10
0 | 85 | CONCLUIDO | 1.5167 | 65.93 | 48.24 | 6.4 | 0.11 | 452 | 167.88 | 51.39 | 1 | 450 | 30.49 | 20939.59 | 625.09 | 1239.51 | 535.09 | 94.92 | 217077.99 | 0.18 | 0.63 | 21.34 | 13.36 | 4 | 10
1 | 85 | CONCLUIDO | 2.0399 | 49.02 | 40.28 | 12.85 | 0.21 | 188 | 169.33 | 51.39 | 2 | 186 | 30.94 | 21118.46 | 519.33 | 1234.48 | 274.81 | 94.92 | 88255.43 | 0.35 | 0.76 | 20.95 | 5.46 | 4 | 10
2 | 85 | CONCLUIDO | 2.2447 | 44.55 | 38.18 | 19.41 | 0.31 | 118 | 170.79 | 51.39 | 3 | 116 | 31.4 | 21297.94 | 488.38 | 1232.88 | 206.59 | 94.92 | 54497.1 | 0.46 | 0.8 | 20.85 | 3.38 | 4 | 10
3 | 85 | CONCLUIDO | 2.3514 | 42.53 | 37.24 | 25.98 | 0.41 | 86 | 172.25 | 51.39 | 4 | 84 | 31.86 | 21478.05 | 472.02 | 1232.1 | 176.57 | 94.92 | 39648.72 | 0.54 | 0.82 | 20.79 | 2.45 | 4 | 10
4 | 85 | CONCLUIDO | 2.4191 | 41.34 | 36.69 | 32.86 | 0.51 | 67 | 173.71 | 51.39 | 5 | 65 | 32.32 | 21658.78 | 460.8 | 1232.06 | 158.81 | 94.92 | 30862.9 | 0.6 | 0.83 | 20.76 | 1.91 | 4 | 10
5 | 85 | CONCLUIDO | 2.4655 | 40.56 | 36.32 | 39.63 | 0.61 | 55 | 175.18 | 51.39 | 6 | 53 | 32.79 | 21840.16 | 451.65 | 1231.65 | 147.28 | 94.92 | 25158.95 | 0.64 | 0.84 | 20.73 | 1.54 | 4 | 10
6 | 85 | CONCLUIDO | 2.4967 | 40.05 | 36.09 | 46.07 | 0.7 | 47 | 176.66 | 51.39 | 7 | 45 | 33.27 | 22022.17 | 444.29 | 1231.5 | 139.84 | 94.92 | 21480.02 | 0.68 | 0.84 | 20.71 | 1.3 | 4 | 10
7 | 85 | CONCLUIDO | 2.5197 | 39.69 | 35.92 | 52.57 | 0.8 | 41 | 178.14 | 51.39 | 8 | 39 | 33.75 | 22204.83 | 437.78 | 1231.48 | 133.84 | 94.92 | 18506.72 | 0.71 | 0.85 | 20.72 | 1.14 | 4 | 10
8 | 85 | CONCLUIDO | 2.5391 | 39.38 | 35.79 | 59.65 | 0.89 | 36 | 179.63 | 51.39 | 9 | 34 | 34.24 | 22388.15 | 431.3 | 1231.28 | 129.68 | 94.92 | 16454.36 | 0.73 | 0.85 | 20.71 | 1.01 | 4 | 10
9 | 85 | CONCLUIDO | 2.5571 | 39.11 | 35.65 | 66.84 | 0.98 | 32 | 181.12 | 51.39 | 10 | 30 | 34.73 | 22572.13 | 424.95 | 1231.26 | 125.37 | 94.92 | 14315.87 | 0.76 | 0.85 | 20.69 | 0.87 | 4 | 10
10 | 85 | CONCLUIDO | 2.5686 | 38.93 | 35.58 | 73.61 | 1.07 | 29 | 182.62 | 51.39 | 11 | 27 | 35.22 | 22756.91 | 419.59 | 1231.3 | 123.03 | 94.92 | 13164.16 | 0.77 | 0.86 | 20.69 | 0.8 | 4 | 10
11 | 85 | CONCLUIDO | 2.5811 | 38.74 | 35.49 | 81.9 | 1.16 | 26 | 184.12 | 51.39 | 12 | 24 | 35.73 | 22942.24 | 413.85 | 1231.3 | 120.25 | 94.92 | 11785.55 | 0.79 | 0.86 | 20.68 | 0.71 | 4 | 10
12 | 85 | CONCLUIDO | 2.5886 | 38.63 | 35.45 | 88.61 | 1.24 | 24 | 185.63 | 51.39 | 13 | 22 | 36.24 | 23128.27 | 408.15 | 1231.4 | 118.77 | 94.92 | 11060.22 | 0.8 | 0.86 | 20.68 | 0.67 | 4 | 10
13 | 85 | CONCLUIDO | 2.5982 | 38.49 | 35.37 | 96.46 | 1.33 | 22 | 187.14 | 51.39 | 14 | 20 | 36.75 | 23314.98 | 402.27 | 1231.18 | 116.37 | 94.92 | 9866.86 | 0.82 | 0.86 | 20.68 | 0.59 | 4 | 10
14 | 85 | CONCLUIDO | 2.607 | 38.36 | 35.31 | 105.92 | 1.41 | 20 | 188.66 | 51.39 | 15 | 18 | 37.27 | 23502.4 | 395.66 | 1231.21 | 114.37 | 94.92 | 8877.54 | 0.83 | 0.86 | 20.67 | 0.53 | 4 | 10
15 | 85 | CONCLUIDO | 2.6103 | 38.31 | 35.29 | 111.45 | 1.49 | 19 | 190.19 | 51.39 | 16 | 17 | 37.79 | 23690.52 | 390.65 | 1231.18 | 113.68 | 94.92 | 8537.1 | 0.83 | 0.86 | 20.68 | 0.52 | 4 | 10
16 | 85 | CONCLUIDO | 2.6136 | 38.26 | 35.28 | 117.59 | 1.57 | 18 | 191.72 | 51.39 | 17 | 16 | 38.33 | 23879.37 | 384.82 | 1231.25 | 113.28 | 94.92 | 8345.11 | 0.84 | 0.86 | 20.68 | 0.5 | 4 | 10
17 | 85 | CONCLUIDO | 2.6183 | 38.19 | 35.24 | 124.39 | 1.65 | 17 | 193.26 | 51.39 | 18 | 13 | 38.86 | 24068.93 | 378.01 | 1231.17 | 112 | 94.92 | 7705.46 | 0.85 | 0.86 | 20.68 | 0.47 | 4 | 10
18 | 85 | CONCLUIDO | 2.622 | 38.14 | 35.22 | 132.09 | 1.73 | 16 | 194.8 | 51.39 | 19 | 2 | 39.41 | 24259.23 | 378.87 | 1231.45 | 111.12 | 94.92 | 7272.37 | 0.85 | 0.86 | 20.68 | 0.45 | 4 | 10
19 | 85 | CONCLUIDO | 2.6217 | 38.14 | 35.23 | 132.11 | 1.81 | 16 | 196.35 | 51.39 | 20 | 0 | 39.96 | 24450.27 | 381.23 | 1231.29 | 111.25 | 94.92 | 7336.72 | 0.85 | 0.86 | 20.69 | 0.45 | 4 | 10
0 | 20 | CONCLUIDO | 2.328 | 42.95 | 39.3 | 15.12 | 0.34 | 156 | 51.33 | 24.83 | 1 | 154 | 5.51 | 6564.78 | 215.81 | 1233.68 | 243.54 | 94.92 | 72782.89 | 0.39 | 0.78 | 20.89 | 4.49 | 4 | 10
1 | 20 | CONCLUIDO | 2.5449 | 39.3 | 36.73 | 32.89 | 0.66 | 67 | 52.47 | 24.83 | 2 | 52 | 5.64 | 6705.1 | 181.77 | 1232.07 | 159.74 | 94.92 | 31325.63 | 0.59 | 0.83 | 20.77 | 1.94 | 4 | 10
2 | 20 | CONCLUIDO | 2.554 | 39.15 | 36.64 | 34.89 | 0.97 | 63 | 53.61 | 24.83 | 3 | 0 | 5.78 | 6845.59 | 182.94 | 1232.83 | 154.4 | 94.92 | 28676.11 | 0.61 | 0.83 | 20.83 | 1.85 | 4 | 10
0 | 65 | CONCLUIDO | 1.7267 | 57.92 | 45.72 | 7.45 | 0.13 | 368 | 133.21 | 46.47 | 1 | 366 | 20.75 | 16663.42 | 509.87 | 1237.67 | 451.38 | 94.92 | 175640.66 | 0.21 | 0.67 | 21.25 | 10.86 | 4 | 10
1 | 65 | CONCLUIDO | 2.1837 | 45.79 | 39.34 | 15.03 | 0.26 | 157 | 134.55 | 46.47 | 2 | 155 | 21.09 | 16828.84 | 434.19 | 1233.71 | 244.23 | 94.92 | 73122.28 | 0.39 | 0.78 | 20.91 | 4.53 | 4 | 10
2 | 65 | CONCLUIDO | 2.3533 | 42.49 | 37.62 | 22.8 | 0.39 | 99 | 135.9 | 46.47 | 3 | 97 | 21.43 | 16994.64 | 409.55 | 1232.81 | 189.22 | 94.92 | 45906.92 | 0.5 | 0.81 | 20.8 | 2.82 | 4 | 10
3 | 65 | CONCLUIDO | 2.4409 | 40.97 | 36.83 | 30.69 | 0.52 | 72 | 137.25 | 46.47 | 4 | 70 | 21.78 | 17160.92 | 395.06 | 1232.33 | 163.16 | 94.92 | 33014.04 | 0.58 | 0.83 | 20.77 | 2.04 | 4 | 10
4 | 65 | CONCLUIDO | 2.4962 | 40.06 | 36.36 | 38.95 | 0.64 | 56 | 138.6 | 46.47 | 5 | 54 | 22.13 | 17327.69 | 383.71 | 1231.93 | 148.26 | 94.92 | 25642.42 | 0.64 | 0.84 | 20.73 | 1.57 | 4 | 10
5 | 65 | CONCLUIDO | 2.5306 | 39.52 | 36.08 | 47.07 | 0.76 | 46 | 139.95 | 46.47 | 6 | 44 | 22.49 | 17494.97 | 374.76 | 1231.52 | 139.58 | 94.92 | 21350.64 | 0.68 | 0.84 | 20.71 | 1.3 | 4 | 10
6 | 65 | CONCLUIDO | 2.5564 | 39.12 | 35.88 | 55.19 | 0.88 | 39 | 141.31 | 46.47 | 7 | 37 | 22.85 | 17662.75 | 366.12 | 1231.63 | 132.86 | 94.92 | 18026.91 | 0.71 | 0.85 | 20.7 | 1.09 | 4 | 10
7 | 65 | CONCLUIDO | 2.5781 | 38.79 | 35.71 | 64.93 | 0.99 | 33 | 142.68 | 46.47 | 8 | 31 | 23.21 | 17831.04 | 357.51 | 1231.35 | 127.33 | 94.92 | 15291.47 | 0.75 | 0.85 | 20.7 | 0.93 | 4 | 10
8 | 65 | CONCLUIDO | 2.5941 | 38.55 | 35.58 | 73.61 | 1.11 | 29 | 144.05 | 46.47 | 9 | 27 | 23.58 | 17999.83 | 349.5 | 1231.47 | 123.17 | 94.92 | 13232.35 | 0.77 | 0.86 | 20.69 | 0.8 | 4 | 10
9 | 65 | CONCLUIDO | 2.6057 | 38.38 | 35.49 | 81.9 | 1.22 | 26 | 145.42 | 46.47 | 10 | 24 | 23.95 | 18169.15 | 342.33 | 1231.26 | 120.36 | 94.92 | 11841.66 | 0.79 | 0.86 | 20.68 | 0.71 | 4 | 10
10 | 65 | CONCLUIDO | 2.6152 | 38.24 | 35.43 | 92.43 | 1.33 | 23 | 146.8 | 46.47 | 11 | 21 | 24.33 | 18338.99 | 333.91 | 1231.22 | 118.09 | 94.92 | 10725.06 | 0.8 | 0.86 | 20.69 | 0.65 | 4 | 10
11 | 65 | CONCLUIDO | 2.624 | 38.11 | 35.36 | 101.02 | 1.43 | 21 | 148.18 | 46.47 | 12 | 12 | 24.71 | 18509.36 | 326.31 | 1231.35 | 115.55 | 94.92 | 9464.3 | 0.82 | 0.86 | 20.69 | 0.58 | 4 | 10
12 | 65 | CONCLUIDO | 2.6268 | 38.07 | 35.34 | 106.04 | 1.54 | 20 | 149.56 | 46.47 | 13 | 0 | 25.1 | 18680.25 | 325.02 | 1231.58 | 114.59 | 94.92 | 8987.53 | 0.83 | 0.86 | 20.7 | 0.57 | 4 | 10
0 | 75 | CONCLUIDO | 1.6189 | 61.77 | 46.97 | 6.87 | 0.12 | 410 | 150.44 | 49.1 | 1 | 408 | 25.34 | 18787.76 | 567.09 | 1238.87 | 492.59 | 94.92 | 196035.54 | 0.19 | 0.65 | 21.3 | 12.1 | 4 | 10
1 | 75 | CONCLUIDO | 2.1103 | 47.39 | 39.82 | 13.81 | 0.23 | 173 | 151.83 | 49.1 | 2 | 171 | 25.73 | 18959.54 | 477.4 | 1234.01 | 260.07 | 94.92 | 80961.84 | 0.36 | 0.77 | 20.93 | 5.01 | 4 | 10
2 | 75 | CONCLUIDO | 2.2983 | 43.51 | 37.9 | 20.86 | 0.35 | 109 | 153.23 | 49.1 | 3 | 107 | 26.13 | 19131.85 | 449.62 | 1232.74 | 198.12 | 94.92 | 50305.38 | 0.48 | 0.8 | 20.83 | 3.11 | 4 | 10
3 | 75 | CONCLUIDO | 2.3967 | 41.72 | 37.03 | 28.13 | 0.46 | 79 | 154.63 | 49.1 | 4 | 77 | 26.53 | 19304.72 | 434.36 | 1232.61 | 169.61 | 94.92 | 36201.37 | 0.56 | 0.82 | 20.78 | 2.24 | 4 | 10
4 | 75 | CONCLUIDO | 2.456 | 40.72 | 36.55 | 35.37 | 0.57 | 62 | 156.03 | 49.1 | 5 | 60 | 26.94 | 19478.15 | 423.52 | 1231.85 | 154.06 | 94.92 | 28514.12 | 0.62 | 0.83 | 20.75 | 1.76 | 4 | 10
5 | 75 | CONCLUIDO | 2.4959 | 40.07 | 36.23 | 42.62 | 0.67 | 51 | 157.44 | 49.1 | 6 | 49 | 27.35 | 19652.13 | 414.63 | 1231.75 | 144.29 | 94.92 | 23680.94 | 0.66 | 0.84 | 20.72 | 1.45 | 4 | 10
6 | 75 | CONCLUIDO | 2.5281 | 39.56 | 35.97 | 50.18 | 0.78 | 43 | 158.86 | 49.1 | 7 | 41 | 27.77 | 19826.68 | 406.17 | 1231.63 | 135.32 | 94.92 | 19237.03 | 0.7 | 0.85 | 20.72 | 1.18 | 4 | 10
7 | 75 | CONCLUIDO | 2.5498 | 39.22 | 35.81 | 58.07 | 0.88 | 37 | 160.28 | 49.1 | 8 | 35 | 28.19 | 20001.93 | 399.38 | 1231.26 | 130.51 | 94.92 | 16862.78 | 0.73 | 0.85 | 20.7 | 1.03 | 4 | 10
8 | 75 | CONCLUIDO | 2.5656 | 38.98 | 35.69 | 64.9 | 0.99 | 33 | 161.71 | 49.1 | 9 | 31 | 28.61 | 20177.64 | 392.06 | 1231.37 | 126.76 | 94.92 | 15007.16 | 0.75 | 0.85 | 20.7 | 0.91 | 4 | 10
9 | 75 | CONCLUIDO | 2.5808 | 38.75 | 35.58 | 73.62 | 1.09 | 29 | 163.13 | 49.1 | 10 | 27 | 29.04 | 20353.94 | 385.14 | 1231.22 | 123.23 | 94.92 | 13264.34 | 0.77 | 0.86 | 20.69 | 0.81 | 4 | 10
10 | 75 | CONCLUIDO | 2.5935 | 38.56 | 35.49 | 81.89 | 1.18 | 26 | 164.57 | 49.1 | 11 | 24 | 29.47 | 20530.82 | 378.8 | 1231.26 | 120.08 | 94.92 | 11702.52 | 0.79 | 0.86 | 20.68 | 0.71 | 4 | 10
11 | 75 | CONCLUIDO | 2.601 | 38.45 | 35.44 | 88.59 | 1.28 | 24 | 166.01 | 49.1 | 12 | 22 | 29.91 | 20708.3 | 371.77 | 1231.26 | 118.5 | 94.92 | 10924.18 | 0.8 | 0.86 | 20.68 | 0.66 | 4 | 10
12 | 75 | CONCLUIDO | 2.6086 | 38.33 | 35.39 | 96.51 | 1.38 | 22 | 167.45 | 49.1 | 13 | 20 | 30.36 | 20886.38 | 364.07 | 1231.28 | 116.76 | 94.92 | 10063.11 | 0.81 | 0.86 | 20.68 | 0.61 | 4 | 10
13 | 75 | CONCLUIDO | 2.6177 | 38.2 | 35.31 | 105.94 | 1.47 | 20 | 168.9 | 49.1 | 14 | 18 | 30.81 | 21065.06 | 358.27 | 1231.15 | 114.42 | 94.92 | 8900.84 | 0.83 | 0.86 | 20.68 | 0.54 | 4 | 10
14 | 75 | CONCLUIDO | 2.6249 | 38.1 | 35.27 | 117.57 | 1.56 | 18 | 170.35 | 49.1 | 15 | 10 | 31.26 | 21244.37 | 351.81 | 1231.23 | 112.67 | 94.92 | 8035.68 | 0.84 | 0.86 | 20.68 | 0.49 | 4 | 10
15 | 75 | CONCLUIDO | 2.623 | 38.12 | 35.3 | 117.66 | 1.65 | 18 | 171.81 | 49.1 | 16 | 0 | 31.72 | 21424.29 | 352.9 | 1231.32 | 113.21 | 94.92 | 8307.44 | 0.84 | 0.86 | 20.7 | 0.52 | 4 | 10
0 | 95 | CONCLUIDO | 1.4159 | 70.63 | 49.69 | 6.01 | 0.1 | 496 | 185.69 | 53.44 | 1 | 494 | 36.26 | 23136.14 | 686.48 | 1240.95 | 580.53 | 94.92 | 239580.17 | 0.16 | 0.62 | 21.46 | 14.8 | 4 | 10
1 | 95 | CONCLUIDO | 1.9745 | 50.65 | 40.66 | 12.08 | 0.19 | 202 | 187.21 | 53.44 | 2 | 200 | 36.77 | 23322.88 | 559.92 | 1234.56 | 287.36 | 94.92 | 94463.11 | 0.33 | 0.75 | 20.97 | 5.84 | 4 | 10
2 | 95 | CONCLUIDO | 2.1923 | 45.62 | 38.42 | 18.15 | 0.28 | 127 | 188.73 | 53.44 | 3 | 125 | 37.29 | 23510.33 | 525.88 | 1233.06 | 214.97 | 94.92 | 58642.18 | 0.44 | 0.79 | 20.85 | 3.62 | 4 | 10
3 | 95 | CONCLUIDO | 2.31 | 43.29 | 37.4 | 24.39 | 0.37 | 92 | 190.25 | 53.44 | 4 | 90 | 37.82 | 23698.48 | 508.08 | 1232.26 | 182.04 | 94.92 | 42354.4 | 0.52 | 0.81 | 20.78 | 2.6 | 4 | 10
4 | 95 | CONCLUIDO | 2.377 | 42.07 | 36.88 | 30.32 | 0.46 | 73 | 191.78 | 53.44 | 5 | 71 | 38.35 | 23887.36 | 497.49 | 1232.04 | 165.28 | 94.92 | 34068.19 | 0.57 | 0.83 | 20.76 | 2.1 | 4 | 10
5 | 95 | CONCLUIDO | 2.4291 | 41.17 | 36.47 | 36.47 | 0.55 | 60 | 193.32 | 53.44 | 6 | 58 | 38.89 | 24076.95 | 488.09 | 1232.1 | 151.74 | 94.92 | 27362.65 | 0.63 | 0.84 | 20.74 | 1.68 | 4 | 10
6 | 95 | CONCLUIDO | 2.464 | 40.58 | 36.22 | 42.61 | 0.64 | 51 | 194.86 | 53.44 | 7 | 49 | 39.43 | 24267.28 | 481 | 1231.81 | 143.56 | 94.92 | 23320.15 | 0.66 | 0.84 | 20.73 | 1.43 | 4 | 10
7 | 95 | CONCLUIDO | 2.4906 | 40.15 | 36.04 | 49.15 | 0.72 | 44 | 196.41 | 53.44 | 8 | 42 | 39.98 | 24458.36 | 474.83 | 1231.56 | 138.11 | 94.92 | 20626.95 | 0.69 | 0.85 | 20.72 | 1.26 | 4 | 10
8 | 95 | CONCLUIDO | 2.5123 | 39.8 | 35.88 | 55.21 | 0.81 | 39 | 197.97 | 53.44 | 9 | 37 | 40.53 | 24650.18 | 468.84 | 1231.48 | 133.07 | 94.92 | 18133.48 | 0.71 | 0.85 | 20.7 | 1.1 | 4 | 10
9 | 95 | CONCLUIDO | 2.5295 | 39.53 | 35.76 | 61.31 | 0.89 | 35 | 199.53 | 53.44 | 10 | 33 | 41.1 | 24842.77 | 463.07 | 1231.53 | 129.04 | 94.92 | 16135.65 | 0.74 | 0.85 | 20.7 | 0.98 | 4 | 10
10 | 95 | CONCLUIDO | 2.5478 | 39.25 | 35.63 | 68.95 | 0.97 | 31 | 201.1 | 53.44 | 11 | 29 | 41.66 | 25036.12 | 457.69 | 1231.27 | 124.78 | 94.92 | 14029.63 | 0.76 | 0.86 | 20.69 | 0.85 | 4 | 10
11 | 95 | CONCLUIDO | 2.5593 | 39.07 | 35.56 | 76.21 | 1.05 | 28 | 202.67 | 53.44 | 12 | 26 | 42.24 | 25230.25 | 452.33 | 1231.38 | 122.58 | 94.92 | 12942.29 | 0.77 | 0.86 | 20.69 | 0.78 | 4 | 10
12 | 95 | CONCLUIDO | 2.5694 | 38.92 | 35.48 | 81.88 | 1.13 | 26 | 204.25 | 53.44 | 13 | 24 | 42.82 | 25425.3 | 447.96 | 1231.16 | 120.17 | 94.92 | 11745.98 | 0.79 | 0.86 | 20.68 | 0.7 | 4 | 10
13 | 95 | CONCLUIDO | 2.5769 | 38.81 | 35.44 | 88.61 | 1.21 | 24 | 205.84 | 53.44 | 14 | 22 | 43.4 | 25621.03 | 442.61 | 1231.27 | 118.6 | 94.92 | 10972.73 | 0.8 | 0.86 | 20.68 | 0.67 | 4 | 10
14 | 95 | CONCLUIDO | 2.5876 | 38.65 | 35.36 | 96.43 | 1.28 | 22 | 207.43 | 53.44 | 15 | 20 | 44 | 25817.56 | 437.29 | 1231.26 | 116.08 | 94.92 | 9725.01 | 0.82 | 0.86 | 20.67 | 0.58 | 4 | 10
15 | 95 | CONCLUIDO | 2.5907 | 38.6 | 35.35 | 101 | 1.36 | 21 | 209.03 | 53.44 | 16 | 19 | 44.6 | 26014.91 | 432.86 | 1231.21 | 115.64 | 94.92 | 9510.14 | 0.82 | 0.86 | 20.68 | 0.57 | 4 | 10
16 | 95 | CONCLUIDO | 2.6002 | 38.46 | 35.28 | 111.42 | 1.43 | 19 | 210.64 | 53.44 | 17 | 17 | 45.21 | 26213.09 | 426.97 | 1231.13 | 113.53 | 94.92 | 8463.13 | 0.84 | 0.86 | 20.67 | 0.51 | 4 | 10
17 | 95 | CONCLUIDO | 2.6032 | 38.41 | 35.28 | 117.59 | 1.51 | 18 | 212.25 | 53.44 | 18 | 16 | 45.82 | 26412.11 | 423.56 | 1231.19 | 113.21 | 94.92 | 8305.66 | 0.84 | 0.86 | 20.67 | 0.5 | 4 | 10
18 | 95 | CONCLUIDO | 2.6092 | 38.33 | 35.23 | 124.32 | 1.58 | 17 | 213.87 | 53.44 | 19 | 15 | 46.44 | 26611.98 | 418.71 | 1231.2 | 111.66 | 94.92 | 7536.72 | 0.85 | 0.86 | 20.67 | 0.45 | 4 | 10
19 | 95 | CONCLUIDO | 2.613 | 38.27 | 35.21 | 132.02 | 1.65 | 16 | 215.5 | 53.44 | 20 | 14 | 47.07 | 26812.71 | 414.16 | 1231 | 111.06 | 94.92 | 7242.03 | 0.85 | 0.87 | 20.67 | 0.43 | 4 | 10
20 | 95 | CONCLUIDO | 2.6179 | 38.2 | 35.17 | 140.69 | 1.72 | 15 | 217.14 | 53.44 | 21 | 13 | 47.7 | 27014.3 | 409.04 | 1231.12 | 109.84 | 94.92 | 6635.64 | 0.86 | 0.87 | 20.67 | 0.4 | 4 | 10
21 | 95 | CONCLUIDO | 2.617 | 38.21 | 35.18 | 140.74 | 1.79 | 15 | 218.78 | 53.44 | 22 | 8 | 48.34 | 27216.79 | 405.3 | 1231.2 | 110 | 94.92 | 6717.37 | 0.86 | 0.87 | 20.68 | 0.41 | 4 | 10
22 | 95 | CONCLUIDO | 2.6218 | 38.14 | 35.15 | 150.65 | 1.85 | 14 | 220.43 | 53.44 | 23 | 1 | 48.99 | 27420.16 | 404.24 | 1231.18 | 108.8 | 94.92 | 6121.97 | 0.87 | 0.87 | 20.68 | 0.38 | 4 | 10
23 | 95 | CONCLUIDO | 2.6214 | 38.15 | 35.16 | 150.68 | 1.92 | 14 | 222.08 | 53.44 | 24 | 0 | 49.65 | 27624.44 | 406.91 | 1231.17 | 108.78 | 94.92 | 6111.74 | 0.87 | 0.87 | 20.69 | 0.38 | 4 | 10
0 | 55 | CONCLUIDO | 1.8425 | 54.27 | 44.4 | 8.17 | 0.15 | 326 | 116.05 | 43.4 | 1 | 324 | 16.65 | 14546.17 | 451.71 | 1236.5 | 408.98 | 94.92 | 154653.52 | 0.23 | 0.69 | 21.17 | 9.55 | 4 | 10
1 | 55 | CONCLUIDO | 2.2569 | 44.31 | 38.86 | 16.53 | 0.3 | 141 | 117.34 | 43.4 | 2 | 139 | 16.94 | 14705.49 | 389.46 | 1233.45 | 228.76 | 94.92 | 65470.11 | 0.41 | 0.78 | 20.88 | 4.05 | 4 | 10
2 | 55 | CONCLUIDO | 2.4073 | 41.54 | 37.33 | 25.17 | 0.45 | 89 | 118.63 | 43.4 | 3 | 87 | 17.23 | 14865.24 | 367.24 | 1232.53 | 179.7 | 94.92 | 41199.15 | 0.53 | 0.82 | 20.79 | 2.54 | 4 | 10
3 | 55 | CONCLUIDO | 2.4854 | 40.24 | 36.6 | 33.78 | 0.59 | 65 | 119.93 | 43.4 | 4 | 63 | 17.53 | 15025.44 | 352.99 | 1231.72 | 155.75 | 94.92 | 29343.73 | 0.61 | 0.83 | 20.75 | 1.81 | 4 | 10
4 | 55 | CONCLUIDO | 2.5349 | 39.45 | 36.17 | 43.41 | 0.73 | 50 | 121.23 | 43.4 | 5 | 48 | 17.83 | 15186.08 | 341.52 | 1231.56 | 142.26 | 94.92 | 22675.03 | 0.67 | 0.84 | 20.72 | 1.39 | 4 | 10
5 | 55 | CONCLUIDO | 2.5655 | 38.98 | 35.92 | 52.56 | 0.86 | 41 | 122.54 | 43.4 | 6 | 39 | 18.14 | 15347.16 | 331.17 | 1231.54 | 133.91 | 94.92 | 18540.8 | 0.71 | 0.85 | 20.71 | 1.13 | 4 | 10
6 | 55 | CONCLUIDO | 2.5901 | 38.61 | 35.71 | 63.02 | 1 | 34 | 123.85 | 43.4 | 7 | 32 | 18.45 | 15508.69 | 321.01 | 1231.54 | 127.42 | 94.92 | 15333.29 | 0.74 | 0.85 | 20.7 | 0.93 | 4 | 10
7 | 55 | CONCLUIDO | 2.6063 | 38.37 | 35.59 | 73.64 | 1.13 | 29 | 125.16 | 43.4 | 8 | 27 | 18.76 | 15670.68 | 311.85 | 1231.3 | 123.28 | 94.92 | 13287.03 | 0.77 | 0.86 | 20.7 | 0.81 | 4 | 10
8 | 55 | CONCLUIDO | 2.6204 | 38.16 | 35.48 | 85.15 | 1.26 | 25 | 126.48 | 43.4 | 9 | 22 | 19.08 | 15833.12 | 301.34 | 1231.35 | 119.53 | 94.92 | 11433.81 | 0.79 | 0.86 | 20.69 | 0.7 | 4 | 10
9 | 55 | CONCLUIDO | 2.6234 | 38.12 | 35.46 | 88.65 | 1.38 | 24 | 127.8 | 43.4 | 10 | 2 | 19.4 | 15996.02 | 299.14 | 1231.54 | 118.59 | 94.92 | 10968.11 | 0.8 | 0.86 | 20.7 | 0.68 | 4 | 10
10 | 55 | CONCLUIDO | 2.6229 | 38.13 | 35.47 | 88.67 | 1.5 | 24 | 129.13 | 43.4 | 11 | 0 | 19.73 | 16159.39 | 301.86 | 1231.55 | 118.61 | 94.92 | 10975.51 | 0.8 | 0.86 | 20.71 | 0.69 | 4 | 10

## gráficos
Selecione o eixo X:
Selecione o eixo Y:
Selecione o eixo Z:
Eixo X | Eixo Y | Eixo Z

## hidden (hidden)
Unnamed: 0
Volume de calda [L]
STATUS
Capacidade operacional [ha/h]
Tempo de missao [h]
Tempo util [h]
Tempo por voo [min]
Autonomia Projetada [h]
N° Voos
MTOW [kg]
Massa Estrutura [kg]
Combustível [kg]
Abastecimentos
Massa gerador
Potência gerador [W]
Combustível consumido [L]
Calda cons [L]
Distância percorrida [km]
Distância Pulverizando [km]
RTL ACUMULADO[m]
EOC [km/km]
EOC [h/h]
Tempo de manobra [h]
Tempo rtl_rtw [h]
V pulv [m/s]
V desloc [m/s]