## RESULTADOS_18
Unnamed: 0 | Volume de calda [L] | STATUS | Capacidade operacional [ha/h] | Tempo de missao [h] | Tempo util [h] | Tempo por voo [min] | Autonomia Projetada [h] | N° Voos | MTOW [kg] | Massa Estrutura [kg] | Combustível [kg] | Abastecimentos | Massa gerador | Potência gerador [W] | Combustível consumido [L] | Calda cons [L] | Distância percorrida [km] | Distância Pulverizando [km] | RTL ACUMULADO[m] | EOC [km/km] | EOC [h/h] | Tempo de manobra [h] | Tempo rtl_rtw [h] | V pulv [m/s] | V desloc [m/s] | Preço Total por ha Simples [R$/ha] | Preço Total por ha Presumido [R$/ha] | Preço Total por ha Real [R$/ha] | Preço Total Simples [R$] | Preço Total Presumido [R$] | Prod CAPEX [ha/R$] | Dias Trabalhados | Preço Total Real [R$]
0 | 100 | CONCLUIDO | 8.1503 | 12.27 | 7.11 | 6.27 | 0.09 | 68 | 194.77 | 54.38 | 1 | 66 | 39.4 | 24256.19 | 92.94 | 1584.22 | 119.04 | 59.92 | 29185.34 | 0.5 | 0.73 | 0.27 | 1.8 | 4 | 10 | 48.3343 | 66.1331 | 59.8214 | 48334.2791 | 66133.0931 | 1.1052e-05 | 0.51125 | 59821.4435
1 | 100 | CONCLUIDO | 10.3911 | 9.62 | 6.06 | 13.46 | 0.18 | 27 | 196.32 | 54.38 | 2 | 25 | 39.95 | 24447.22 | 70.44 | 1582.78 | 85.53 | 59.92 | 12634.75 | 0.7 | 0.85 | 0.19 | 0.75 | 4 | 10 | 31.0962 | 42.5472 | 38.4865 | 31096.1934 | 42547.1836 | 1.4091e-05 | 0.40083 | 38486.5401
2 | 100 | CONCLUIDO | 11.1535 | 8.97 | 5.79 | 20.43 | 0.27 | 17 | 197.88 | 54.38 | 3 | 0 | 40.5 | 24639 | 59.86 | 1583.31 | 75.84 | 59.92 | 7840.98 | 0.79 | 0.89 | 0.21 | 0.48 | 4 | 10 | 26.3371 | 36.0355 | 32.5963 | 26337.0543 | 36035.5196 | 1.5125e-05 | 0.37375 | 32596.3402

## RESULTADOS_6
Unnamed: 0 | Volume de calda [L] | STATUS | Capacidade operacional [ha/h] | Tempo de missao [h] | Tempo util [h] | Tempo por voo [min] | Autonomia Projetada [h] | N° Voos | MTOW [kg] | Massa Estrutura [kg] | Combustível [kg] | Abastecimentos | Massa gerador | Potência gerador [W] | Combustível consumido [L] | Calda cons [L] | Distância percorrida [km] | Distância Pulverizando [km] | RTL ACUMULADO[m] | EOC [km/km] | EOC [h/h] | Tempo de manobra [h] | Tempo rtl_rtw [h] | V pulv [m/s] | V desloc [m/s] | Preço Total por ha Simples [R$/ha] | Preço Total por ha Presumido [R$/ha] | Preço Total por ha Real [R$/ha] | Preço Total Simples [R$] | Preço Total Presumido [R$] | Prod CAPEX [ha/R$] | Dias Trabalhados | Preço Total Real [R$]
0 | 40 | CONCLUIDO | 10.8538 | 9.21 | 6.5 | 9.51 | 0.2 | 41 | 89.87 | 37.55 | 1 | 0 | 11.32 | 11317.98 | 42.56 | 1584.39 | 97.78 | 59.92 | 18691.9 | 0.61 | 0.79 | 0.28 | 1.19 | 4 | 10 | 21.0107 | 28.7477 | 26.0041 | 21010.673 | 28747.7297 | 2.13e-05 | 0.38375 | 26004.0867

## RESULTADOS_4
Unnamed: 0 | Volume de calda [L] | STATUS | Capacidade operacional [ha/h] | Tempo de missao [h] | Tempo util [h] | Tempo por voo [min] | Autonomia Projetada [h] | N° Voos | MTOW [kg] | Massa Estrutura [kg] | Combustível [kg] | Abastecimentos | Massa gerador | Potência gerador [W] | Combustível consumido [L] | Calda cons [L] | Distância percorrida [km] | Distância Pulverizando [km] | RTL ACUMULADO[m] | EOC [km/km] | EOC [h/h] | Tempo de manobra [h] | Tempo rtl_rtw [h] | V pulv [m/s] | V desloc [m/s] | Preço Total por ha Simples [R$/ha] | Preço Total por ha Presumido [R$/ha] | Preço Total por ha Real [R$/ha] | Preço Total Simples [R$] | Preço Total Presumido [R$] | Prod CAPEX [ha/R$] | Dias Trabalhados | Preço Total Real [R$]
0 | 30 | CONCLUIDO | 10.4816 | 9.54 | 6.86 | 7.62 | 0.24 | 54 | 71.52 | 32.27 | 1 | 0 | 8.25 | 9054.6 | 39.19 | 1585.06 | 108.6 | 59.92 | 24033.45 | 0.55 | 0.75 | 0.32 | 1.55 | 4 | 10 | 20.4721 | 28.0109 | 25.3376 | 20472.145 | 28010.892 | 2.31e-05 | 0.3975 | 25337.5718

## RESULTADOS_1
Unnamed: 0 | Volume de calda [L] | STATUS | Capacidade operacional [ha/h] | Tempo de missao [h] | Tempo util [h] | Tempo por voo [min] | Autonomia Projetada [h] | N° Voos | MTOW [kg] | Massa Estrutura [kg] | Combustível [kg] | Abastecimentos | Massa gerador | Potência gerador [W] | Combustível consumido [L] | Calda cons [L] | Distância percorrida [km] | Distância Pulverizando [km] | RTL ACUMULADO[m] | EOC [km/km] | EOC [h/h] | Tempo de manobra [h] | Tempo rtl_rtw [h] | V pulv [m/s] | V desloc [m/s] | Preço Total por ha Simples [R$/ha] | Preço Total por ha Presumido [R$/ha] | Preço Total por ha Real [R$/ha] | Preço Total Simples [R$] | Preço Total Presumido [R$] | Prod CAPEX [ha/R$] | Dias Trabalhados | Preço Total Real [R$]
0 | 15 | CONCLUIDO | 8.7944 | 11.37 | 8.48 | 4.76 | 0.43 | 107 | 39.78 | 19.54 | 1 | 0 | 4.24 | 5140 | 33.45 | 1586.02 | 159.22 | 59.92 | 49079.26 | 0.38 | 0.61 | 0.48 | 3.17 | 4 | 10 | 22.0158 | 30.123 | 27.2481 | 22015.8281 | 30123.0273 | 2.5635e-05 | 0.47375 | 27248.1279

## RESULTADOS_12
Unnamed: 0 | Volume de calda [L] | STATUS | Capacidade operacional [ha/h] | Tempo de missao [h] | Tempo util [h] | Tempo por voo [min] | Autonomia Projetada [h] | N° Voos | MTOW [kg] | Massa Estrutura [kg] | Combustível [kg] | Abastecimentos | Massa gerador | Potência gerador [W] | Combustível consumido [L] | Calda cons [L] | Distância percorrida [km] | Distância Pulverizando [km] | RTL ACUMULADO[m] | EOC [km/km] | EOC [h/h] | Tempo de manobra [h] | Tempo rtl_rtw [h] | V pulv [m/s] | V desloc [m/s] | Preço Total por ha Simples [R$/ha] | Preço Total por ha Presumido [R$/ha] | Preço Total por ha Real [R$/ha] | Preço Total Simples [R$] | Preço Total Presumido [R$] | Prod CAPEX [ha/R$] | Dias Trabalhados | Preço Total Real [R$]
0 | 70 | CONCLUIDO | 9.3926 | 10.65 | 6.92 | 7.98 | 0.12 | 52 | 141.81 | 47.83 | 1 | 50 | 22.98 | 17723.39 | 69.69 | 1584.15 | 114.62 | 59.92 | 27054.52 | 0.52 | 0.75 | 0.22 | 1.61 | 4 | 10 | 33.913 | 46.4012 | 41.9727 | 33912.9645 | 46401.2142 | 1.4708e-05 | 0.44375 | 41972.7475
1 | 70 | CONCLUIDO | 11.2177 | 8.91 | 5.99 | 14.98 | 0.25 | 24 | 143.17 | 47.83 | 2 | 0 | 23.34 | 17891.86 | 51.16 | 1583.4 | 82.09 | 59.92 | 10932.32 | 0.73 | 0.86 | 0.23 | 0.69 | 4 | 10 | 23.3431 | 31.939 | 28.8908 | 23343.0924 | 31939.0489 | 1.7566e-05 | 0.37125 | 28890.8309

## RESULTADOS_16
Unnamed: 0 | Volume de calda [L] | STATUS | Capacidade operacional [ha/h] | Tempo de missao [h] | Tempo util [h] | Tempo por voo [min] | Autonomia Projetada [h] | N° Voos | MTOW [kg] | Massa Estrutura [kg] | Combustível [kg] | Abastecimentos | Massa gerador | Potência gerador [W] | Combustível consumido [L] | Calda cons [L] | Distância percorrida [km] | Distância Pulverizando [km] | RTL ACUMULADO[m] | EOC [km/km] | EOC [h/h] | Tempo de manobra [h] | Tempo rtl_rtw [h] | V pulv [m/s] | V desloc [m/s] | Preço Total por ha Simples [R$/ha] | Preço Total por ha Presumido [R$/ha] | Preço Total por ha Real [R$/ha] | Preço Total Simples [R$] | Preço Total Presumido [R$] | Prod CAPEX [ha/R$] | Dias Trabalhados | Preço Total Real [R$]
0 | 90 | CONCLUIDO | 8.7419 | 11.44 | 6.85 | 6.74 | 0.1 | 61 | 176.73 | 52.44 | 1 | 59 | 33.29 | 22031.19 | 82.76 | 1584.25 | 110.51 | 59.92 | 24956.74 | 0.54 | 0.75 | 0.25 | 1.54 | 4 | 10 | 41.1405 | 56.2903 | 50.918 | 41140.509 | 56290.2594 | 1.2369e-05 | 0.47667 | 50917.9961
1 | 90 | CONCLUIDO | 10.753 | 9.3 | 6.03 | 15.06 | 0.2 | 24 | 178.21 | 52.44 | 2 | 22 | 33.77 | 22213.89 | 62.56 | 1583.13 | 84.23 | 59.92 | 12001.35 | 0.71 | 0.86 | 0.2 | 0.72 | 4 | 10 | 27.8501 | 38.1058 | 34.469 | 27850.1245 | 38105.769 | 1.5215e-05 | 0.3875 | 34469.0078
2 | 90 | CONCLUIDO | 11.2184 | 8.91 | 5.82 | 18.37 | 0.3 | 19 | 179.7 | 52.44 | 3 | 0 | 34.26 | 22397.24 | 56.83 | 1583.44 | 76.42 | 59.92 | 8120.56 | 0.78 | 0.89 | 0.22 | 0.51 | 4 | 10 | 25.1951 | 34.473 | 31.183 | 25195.0933 | 34473.0382 | 1.5873e-05 | 0.37125 | 31182.9799

## RESULTADOS_0
Unnamed: 0 | Volume de calda [L] | STATUS | Capacidade operacional [ha/h] | Tempo de missao [h] | Tempo util [h] | Tempo por voo [min] | Autonomia Projetada [h] | N° Voos | MTOW [kg] | Massa Estrutura [kg] | Combustível [kg] | Abastecimentos | Massa gerador | Potência gerador [W] | Combustível consumido [L] | Calda cons [L] | Distância percorrida [km] | Distância Pulverizando [km] | RTL ACUMULADO[m] | EOC [km/km] | EOC [h/h] | Tempo de manobra [h] | Tempo rtl_rtw [h] | V pulv [m/s] | V desloc [m/s] | Preço Total por ha Simples [R$/ha] | Preço Total por ha Presumido [R$/ha] | Preço Total por ha Real [R$/ha] | Preço Total Simples [R$] | Preço Total Presumido [R$] | Prod CAPEX [ha/R$] | Dias Trabalhados | Preço Total Real [R$]
0 | 10 | CONCLUIDO | 7.4429 | 13.44 | 10.02 | 3.78 | 0.64 | 159 | 26.11 | 12.1 | 1 | 0 | 3.01 | 3454.41 | 29.1 | 1589.24 | 207.22 | 59.92 | 72818.03 | 0.29 | 0.52 | 0.63 | 4.7 | 4 | 10 | 24.5075 | 33.5323 | 30.332 | 24507.5372 | 33532.2936 | 2.555e-05 | 0.56 | 30332.0186

## RESULTADOS_7
Unnamed: 0 | Volume de calda [L] | STATUS | Capacidade operacional [ha/h] | Tempo de missao [h] | Tempo util [h] | Tempo por voo [min] | Autonomia Projetada [h] | N° Voos | MTOW [kg] | Massa Estrutura [kg] | Combustível [kg] | Abastecimentos | Massa gerador | Potência gerador [W] | Combustível consumido [L] | Calda cons [L] | Distância percorrida [km] | Distância Pulverizando [km] | RTL ACUMULADO[m] | EOC [km/km] | EOC [h/h] | Tempo de manobra [h] | Tempo rtl_rtw [h] | V pulv [m/s] | V desloc [m/s] | Preço Total por ha Simples [R$/ha] | Preço Total por ha Presumido [R$/ha] | Preço Total por ha Real [R$/ha] | Preço Total Simples [R$] | Preço Total Presumido [R$] | Prod CAPEX [ha/R$] | Dias Trabalhados | Preço Total Real [R$]
0 | 45 | CONCLUIDO | 10.9619 | 9.12 | 6.37 | 10.34 | 0.18 | 37 | 98.71 | 39.72 | 1 | 0 | 12.99 | 12407.75 | 43.97 | 1583.42 | 93.86 | 59.92 | 16748.73 | 0.64 | 0.81 | 0.27 | 1.07 | 4 | 10 | 21.332 | 29.1874 | 26.4018 | 21332.0238 | 29187.4161 | 2.0514e-05 | 0.38 | 26401.8101

## RESULTADOS_10
Unnamed: 0 | Volume de calda [L] | STATUS | Capacidade operacional [ha/h] | Tempo de missao [h] | Tempo util [h] | Tempo por voo [min] | Autonomia Projetada [h] | N° Voos | MTOW [kg] | Massa Estrutura [kg] | Combustível [kg] | Abastecimentos | Massa gerador | Potência gerador [W] | Combustível consumido [L] | Calda cons [L] | Distância percorrida [km] | Distância Pulverizando [km] | RTL ACUMULADO[m] | EOC [km/km] | EOC [h/h] | Tempo de manobra [h] | Tempo rtl_rtw [h] | V pulv [m/s] | V desloc [m/s] | Preço Total por ha Simples [R$/ha] | Preço Total por ha Presumido [R$/ha] | Preço Total por ha Real [R$/ha] | Preço Total Simples [R$] | Preço Total Presumido [R$] | Prod CAPEX [ha/R$] | Dias Trabalhados | Preço Total Real [R$]
0 | 60 | CONCLUIDO | 10.0379 | 9.96 | 6.71 | 9.14 | 0.14 | 44 | 124.63 | 45 | 1 | 42 | 18.64 | 15605.44 | 59.3 | 1583.14 | 106.87 | 59.92 | 23219.42 | 0.56 | 0.77 | 0.23 | 1.4 | 4 | 10 | 28.3674 | 38.8135 | 35.1092 | 28367.3538 | 38813.4649 | 1.6727e-05 | 0.415 | 35109.1623
1 | 60 | CONCLUIDO | 11.1871 | 8.94 | 6.09 | 13.05 | 0.28 | 28 | 125.95 | 45 | 2 | 0 | 18.95 | 15767.7 | 48.34 | 1583.48 | 85.03 | 59.92 | 12381.72 | 0.7 | 0.85 | 0.24 | 0.78 | 4 | 10 | 22.4233 | 30.6805 | 27.7524 | 22423.2874 | 30680.5311 | 1.8642e-05 | 0.3725 | 27752.4242

## RESULTADOS_14
Unnamed: 0 | Volume de calda [L] | STATUS | Capacidade operacional [ha/h] | Tempo de missao [h] | Tempo util [h] | Tempo por voo [min] | Autonomia Projetada [h] | N° Voos | MTOW [kg] | Massa Estrutura [kg] | Combustível [kg] | Abastecimentos | Massa gerador | Potência gerador [W] | Combustível consumido [L] | Calda cons [L] | Distância percorrida [km] | Distância Pulverizando [km] | RTL ACUMULADO[m] | EOC [km/km] | EOC [h/h] | Tempo de manobra [h] | Tempo rtl_rtw [h] | V pulv [m/s] | V desloc [m/s] | Preço Total por ha Simples [R$/ha] | Preço Total por ha Presumido [R$/ha] | Preço Total por ha Real [R$/ha] | Preço Total Simples [R$] | Preço Total Presumido [R$] | Prod CAPEX [ha/R$] | Dias Trabalhados | Preço Total Real [R$]
0 | 80 | CONCLUIDO | 9.2218 | 10.84 | 6.75 | 7.36 | 0.11 | 55 | 159.12 | 50.28 | 1 | 53 | 27.84 | 19859.16 | 74.76 | 1583.51 | 107.83 | 59.92 | 23647.3 | 0.56 | 0.76 | 0.23 | 1.44 | 4 | 10 | 36.1998 | 49.5302 | 44.8031 | 36199.8186 | 49530.1889 | 1.3683e-05 | 0.45167 | 44803.0972
1 | 80 | CONCLUIDO | 11.2321 | 8.9 | 5.9 | 16.86 | 0.22 | 21 | 160.54 | 50.28 | 2 | 4 | 28.26 | 20034.4 | 53.9 | 1583.18 | 79.45 | 59.92 | 9622.76 | 0.75 | 0.87 | 0.22 | 0.6 | 4 | 10 | 24.2352 | 33.1596 | 29.9949 | 24235.1515 | 33159.6035 | 1.6666e-05 | 0.37083 | 29994.8975
2 | 80 | CONCLUIDO | 11.2356 | 8.9 | 5.9 | 16.85 | 0.33 | 21 | 161.97 | 50.28 | 3 | 0 | 28.69 | 20210.21 | 54.32 | 1583.32 | 79.11 | 59.92 | 9453.25 | 0.76 | 0.87 | 0.22 | 0.59 | 4 | 10 | 24.3194 | 33.2749 | 30.0992 | 24319.423 | 33274.9074 | 1.6671e-05 | 0.37083 | 30099.197

## RESULTADOS_5
Unnamed: 0 | Volume de calda [L] | STATUS | Capacidade operacional [ha/h] | Tempo de missao [h] | Tempo util [h] | Tempo por voo [min] | Autonomia Projetada [h] | N° Voos | MTOW [kg] | Massa Estrutura [kg] | Combustível [kg] | Abastecimentos | Massa gerador | Potência gerador [W] | Combustível consumido [L] | Calda cons [L] | Distância percorrida [km] | Distância Pulverizando [km] | RTL ACUMULADO[m] | EOC [km/km] | EOC [h/h] | Tempo de manobra [h] | Tempo rtl_rtw [h] | V pulv [m/s] | V desloc [m/s] | Preço Total por ha Simples [R$/ha] | Preço Total por ha Presumido [R$/ha] | Preço Total por ha Real [R$/ha] | Preço Total Simples [R$] | Preço Total Presumido [R$] | Prod CAPEX [ha/R$] | Dias Trabalhados | Preço Total Real [R$]
0 | 35 | CONCLUIDO | 10.6515 | 9.39 | 6.69 | 8.54 | 0.22 | 47 | 80.84 | 35.1 | 1 | 0 | 9.74 | 10204.21 | 41.03 | 1584.98 | 103.61 | 59.92 | 21574.62 | 0.58 | 0.77 | 0.3 | 1.38 | 4 | 10 | 20.8519 | 28.5305 | 25.8076 | 20851.9 | 28530.4895 | 2.206e-05 | 0.39125 | 25807.5796

## RESULTADOS_8
Unnamed: 0 | Volume de calda [L] | STATUS | Capacidade operacional [ha/h] | Tempo de missao [h] | Tempo util [h] | Tempo por voo [min] | Autonomia Projetada [h] | N° Voos | MTOW [kg] | Massa Estrutura [kg] | Combustível [kg] | Abastecimentos | Massa gerador | Potência gerador [W] | Combustível consumido [L] | Calda cons [L] | Distância percorrida [km] | Distância Pulverizando [km] | RTL ACUMULADO[m] | EOC [km/km] | EOC [h/h] | Tempo de manobra [h] | Tempo rtl_rtw [h] | V pulv [m/s] | V desloc [m/s] | Preço Total por ha Simples [R$/ha] | Preço Total por ha Presumido [R$/ha] | Preço Total por ha Real [R$/ha] | Preço Total Simples [R$] | Preço Total Presumido [R$] | Prod CAPEX [ha/R$] | Dias Trabalhados | Preço Total Real [R$]
0 | 50 | CONCLUIDO | 10.9833 | 9.1 | 6.29 | 10.78 | 0.16 | 35 | 107.41 | 41.65 | 1 | 22 | 14.77 | 13481.73 | 46.24 | 1583.37 | 92.17 | 59.92 | 15914.13 | 0.65 | 0.82 | 0.23 | 0.98 | 4 | 10 | 22.0214 | 30.1307 | 27.255 | 22021.4074 | 30130.6612 | 1.9699e-05 | 0.37917 | 27255.0332
1 | 50 | CONCLUIDO | 11.0691 | 9.03 | 6.26 | 11.39 | 0.32 | 33 | 108.68 | 41.65 | 2 | 0 | 15.03 | 13638.32 | 45.86 | 1583.48 | 90.6 | 59.92 | 15137.9 | 0.66 | 0.82 | 0.26 | 0.96 | 4 | 10 | 21.7408 | 29.7468 | 26.9078 | 21740.8215 | 29746.7511 | 1.9853e-05 | 0.37625 | 26907.7629

## RESULTADOS_3
Unnamed: 0 | Volume de calda [L] | STATUS | Capacidade operacional [ha/h] | Tempo de missao [h] | Tempo util [h] | Tempo por voo [min] | Autonomia Projetada [h] | N° Voos | MTOW [kg] | Massa Estrutura [kg] | Combustível [kg] | Abastecimentos | Massa gerador | Potência gerador [W] | Combustível consumido [L] | Calda cons [L] | Distância percorrida [km] | Distância Pulverizando [km] | RTL ACUMULADO[m] | EOC [km/km] | EOC [h/h] | Tempo de manobra [h] | Tempo rtl_rtw [h] | V pulv [m/s] | V desloc [m/s] | Preço Total por ha Simples [R$/ha] | Preço Total por ha Presumido [R$/ha] | Preço Total por ha Real [R$/ha] | Preço Total Simples [R$] | Preço Total Presumido [R$] | Prod CAPEX [ha/R$] | Dias Trabalhados | Preço Total Real [R$]
0 | 25 | CONCLUIDO | 10.0857 | 9.91 | 7.22 | 6.66 | 0.28 | 65 | 61.76 | 28.92 | 1 | 0 | 6.84 | 7851.41 | 37.86 | 1585.63 | 119.92 | 59.92 | 29637.86 | 0.5 | 0.71 | 0.35 | 1.91 | 4 | 10 | 20.7379 | 28.3745 | 25.6665 | 20737.8714 | 28374.4705 | 2.3924e-05 | 0.41292 | 25666.4509

## RESULTADOS_15
Unnamed: 0 | Volume de calda [L] | STATUS | Capacidade operacional [ha/h] | Tempo de missao [h] | Tempo util [h] | Tempo por voo [min] | Autonomia Projetada [h] | N° Voos | MTOW [kg] | Massa Estrutura [kg] | Combustível [kg] | Abastecimentos | Massa gerador | Potência gerador [W] | Combustível consumido [L] | Calda cons [L] | Distância percorrida [km] | Distância Pulverizando [km] | RTL ACUMULADO[m] | EOC [km/km] | EOC [h/h] | Tempo de manobra [h] | Tempo rtl_rtw [h] | V pulv [m/s] | V desloc [m/s] | Preço Total por ha Simples [R$/ha] | Preço Total por ha Presumido [R$/ha] | Preço Total por ha Real [R$/ha] | Preço Total Simples [R$] | Preço Total Presumido [R$] | Prod CAPEX [ha/R$] | Dias Trabalhados | Preço Total Real [R$]
0 | 85 | CONCLUIDO | 8.9996 | 11.11 | 6.77 | 7.01 | 0.11 | 58 | 167.88 | 51.39 | 1 | 56 | 30.49 | 20939.59 | 78.38 | 1584.19 | 108.38 | 59.92 | 23902.82 | 0.55 | 0.76 | 0.24 | 1.46 | 4 | 10 | 38.3782 | 52.5108 | 47.4992 | 38378.2155 | 52510.7675 | 1.3031e-05 | 0.46292 | 47499.2136
1 | 85 | CONCLUIDO | 11.0691 | 9.03 | 5.92 | 16.13 | 0.21 | 22 | 169.33 | 51.39 | 2 | 18 | 30.94 | 21118.46 | 57.51 | 1583.39 | 80.31 | 59.92 | 10047.98 | 0.75 | 0.87 | 0.2 | 0.61 | 4 | 10 | 25.609 | 35.0393 | 31.6952 | 25608.9634 | 35039.3134 | 1.6027e-05 | 0.37625 | 31695.2106
2 | 85 | CONCLUIDO | 11.1874 | 8.94 | 5.89 | 17.67 | 0.31 | 20 | 170.79 | 51.39 | 3 | 0 | 31.4 | 21297.94 | 55.68 | 1583.13 | 78.82 | 59.92 | 9316.06 | 0.76 | 0.88 | 0.22 | 0.58 | 4 | 10 | 24.9126 | 34.0865 | 30.8333 | 24912.5936 | 34086.5097 | 1.6199e-05 | 0.3725 | 30833.341

## RESULTADOS_2
Unnamed: 0 | Volume de calda [L] | STATUS | Capacidade operacional [ha/h] | Tempo de missao [h] | Tempo util [h] | Tempo por voo [min] | Autonomia Projetada [h] | N° Voos | MTOW [kg] | Massa Estrutura [kg] | Combustível [kg] | Abastecimentos | Massa gerador | Potência gerador [W] | Combustível consumido [L] | Calda cons [L] | Distância percorrida [km] | Distância Pulverizando [km] | RTL ACUMULADO[m] | EOC [km/km] | EOC [h/h] | Tempo de manobra [h] | Tempo rtl_rtw [h] | V pulv [m/s] | V desloc [m/s] | Preço Total por ha Simples [R$/ha] | Preço Total por ha Presumido [R$/ha] | Preço Total por ha Real [R$/ha] | Preço Total Simples [R$] | Preço Total Presumido [R$] | Prod CAPEX [ha/R$] | Dias Trabalhados | Preço Total Real [R$]
0 | 20 | CONCLUIDO | 9.5778 | 10.44 | 7.7 | 5.71 | 0.34 | 81 | 51.33 | 24.83 | 1 | 0 | 5.51 | 6564.78 | 35.92 | 1586.28 | 135.26 | 59.92 | 37230.45 | 0.44 | 0.67 | 0.39 | 2.39 | 4 | 10 | 21.0868 | 28.8519 | 26.0983 | 21086.8126 | 28851.9073 | 2.4859e-05 | 0.435 | 26098.3218

## RESULTADOS_11
Unnamed: 0 | Volume de calda [L] | STATUS | Capacidade operacional [ha/h] | Tempo de missao [h] | Tempo util [h] | Tempo por voo [min] | Autonomia Projetada [h] | N° Voos | MTOW [kg] | Massa Estrutura [kg] | Combustível [kg] | Abastecimentos | Massa gerador | Potência gerador [W] | Combustível consumido [L] | Calda cons [L] | Distância percorrida [km] | Distância Pulverizando [km] | RTL ACUMULADO[m] | EOC [km/km] | EOC [h/h] | Tempo de manobra [h] | Tempo rtl_rtw [h] | V pulv [m/s] | V desloc [m/s] | Preço Total por ha Simples [R$/ha] | Preço Total por ha Presumido [R$/ha] | Preço Total por ha Real [R$/ha] | Preço Total Simples [R$] | Preço Total Presumido [R$] | Prod CAPEX [ha/R$] | Dias Trabalhados | Preço Total Real [R$]
0 | 65 | CONCLUIDO | 9.5521 | 10.47 | 6.95 | 8.52 | 0.13 | 49 | 133.21 | 46.47 | 1 | 47 | 20.75 | 16663.42 | 66.17 | 1582.99 | 115.93 | 59.92 | 27723.37 | 0.52 | 0.74 | 0.22 | 1.65 | 4 | 10 | 32.1894 | 44.043 | 39.8396 | 32189.4219 | 44042.9871 | 1.5411e-05 | 0.43625 | 39839.5862
1 | 65 | CONCLUIDO | 11.151 | 8.97 | 6.08 | 14.03 | 0.26 | 26 | 134.55 | 46.47 | 2 | 0 | 21.09 | 16828.84 | 50.08 | 1583.51 | 85.01 | 59.92 | 12380.47 | 0.7 | 0.85 | 0.24 | 0.77 | 4 | 10 | 23.1166 | 31.6291 | 28.6105 | 23116.5834 | 31629.1293 | 1.7991e-05 | 0.37375 | 28610.4896

## RESULTADOS_13
Unnamed: 0 | Volume de calda [L] | STATUS | Capacidade operacional [ha/h] | Tempo de missao [h] | Tempo util [h] | Tempo por voo [min] | Autonomia Projetada [h] | N° Voos | MTOW [kg] | Massa Estrutura [kg] | Combustível [kg] | Abastecimentos | Massa gerador | Potência gerador [W] | Combustível consumido [L] | Calda cons [L] | Distância percorrida [km] | Distância Pulverizando [km] | RTL ACUMULADO[m] | EOC [km/km] | EOC [h/h] | Tempo de manobra [h] | Tempo rtl_rtw [h] | V pulv [m/s] | V desloc [m/s] | Preço Total por ha Simples [R$/ha] | Preço Total por ha Presumido [R$/ha] | Preço Total por ha Real [R$/ha] | Preço Total Simples [R$] | Preço Total Presumido [R$] | Prod CAPEX [ha/R$] | Dias Trabalhados | Preço Total Real [R$]
0 | 75 | CONCLUIDO | 9.3667 | 10.68 | 6.78 | 7.68 | 0.12 | 53 | 150.44 | 49.1 | 1 | 51 | 25.34 | 18787.76 | 71.68 | 1583.32 | 109.36 | 59.92 | 24418.66 | 0.55 | 0.76 | 0.23 | 1.47 | 4 | 10 | 34.6119 | 47.3575 | 42.8378 | 34611.899 | 47357.5271 | 1.4265e-05 | 0.445 | 42837.7912
1 | 75 | CONCLUIDO | 11.1791 | 8.95 | 5.97 | 15.56 | 0.23 | 23 | 151.83 | 49.1 | 2 | 0 | 25.73 | 18959.54 | 52.64 | 1583.64 | 81.24 | 59.92 | 10508.22 | 0.74 | 0.86 | 0.23 | 0.66 | 4 | 10 | 23.9498 | 32.7692 | 29.6418 | 23949.835 | 32769.2208 | 1.7025e-05 | 0.37292 | 29641.7724

## RESULTADOS_17
Unnamed: 0 | Volume de calda [L] | STATUS | Capacidade operacional [ha/h] | Tempo de missao [h] | Tempo util [h] | Tempo por voo [min] | Autonomia Projetada [h] | N° Voos | MTOW [kg] | Massa Estrutura [kg] | Combustível [kg] | Abastecimentos | Massa gerador | Potência gerador [W] | Combustível consumido [L] | Calda cons [L] | Distância percorrida [km] | Distância Pulverizando [km] | RTL ACUMULADO[m] | EOC [km/km] | EOC [h/h] | Tempo de manobra [h] | Tempo rtl_rtw [h] | V pulv [m/s] | V desloc [m/s] | Preço Total por ha Simples [R$/ha] | Preço Total por ha Presumido [R$/ha] | Preço Total por ha Real [R$/ha] | Preço Total Simples [R$] | Preço Total Presumido [R$] | Prod CAPEX [ha/R$] | Dias Trabalhados | Preço Total Real [R$]
0 | 95 | CONCLUIDO | 8.4802 | 11.79 | 6.94 | 6.51 | 0.1 | 64 | 185.69 | 53.44 | 1 | 62 | 36.26 | 23136.14 | 87.27 | 1584.06 | 113.33 | 59.92 | 26348.48 | 0.53 | 0.74 | 0.26 | 1.63 | 4 | 10 | 44.142 | 60.397 | 54.6328 | 44141.9511 | 60396.9648 | 1.174e-05 | 0.49125 | 54632.7633
1 | 95 | CONCLUIDO | 10.4312 | 9.59 | 6.15 | 14.19 | 0.19 | 26 | 187.21 | 53.44 | 2 | 24 | 36.77 | 23322.88 | 68.17 | 1582.89 | 88.88 | 59.92 | 14315.57 | 0.67 | 0.84 | 0.2 | 0.84 | 4 | 10 | 30.3884 | 41.5788 | 37.6106 | 30388.4353 | 41578.7978 | 1.4441e-05 | 0.39958 | 37610.5757
2 | 95 | CONCLUIDO | 11.2902 | 8.86 | 5.72 | 19.06 | 0.28 | 18 | 188.73 | 53.44 | 3 | 0 | 37.29 | 23510.33 | 57.42 | 1583.14 | 73.35 | 59.92 | 6589.33 | 0.82 | 0.9 | 0.2 | 0.41 | 4 | 10 | 25.2173 | 34.5035 | 31.2105 | 25217.3282 | 34503.461 | 1.563e-05 | 0.36917 | 31210.4991

## RESULTADOS_9
Unnamed: 0 | Volume de calda [L] | STATUS | Capacidade operacional [ha/h] | Tempo de missao [h] | Tempo util [h] | Tempo por voo [min] | Autonomia Projetada [h] | N° Voos | MTOW [kg] | Massa Estrutura [kg] | Combustível [kg] | Abastecimentos | Massa gerador | Potência gerador [W] | Combustível consumido [L] | Calda cons [L] | Distância percorrida [km] | Distância Pulverizando [km] | RTL ACUMULADO[m] | EOC [km/km] | EOC [h/h] | Tempo de manobra [h] | Tempo rtl_rtw [h] | V pulv [m/s] | V desloc [m/s] | Preço Total por ha Simples [R$/ha] | Preço Total por ha Presumido [R$/ha] | Preço Total por ha Real [R$/ha] | Preço Total Simples [R$] | Preço Total Presumido [R$] | Prod CAPEX [ha/R$] | Dias Trabalhados | Preço Total Real [R$]
0 | 55 | CONCLUIDO | 10.5519 | 9.48 | 6.46 | 9.94 | 0.15 | 39 | 116.05 | 43.4 | 1 | 37 | 16.65 | 14546.17 | 52.3 | 1583.56 | 98.25 | 59.92 | 18935.19 | 0.61 | 0.8 | 0.23 | 1.15 | 4 | 10 | 24.8008 | 33.9336 | 30.695 | 24800.8272 | 33933.586 | 1.8211e-05 | 0.395 | 30695.0122
1 | 55 | CONCLUIDO | 11.1169 | 9 | 6.19 | 12.39 | 0.3 | 30 | 117.34 | 43.4 | 2 | 0 | 16.94 | 14705.49 | 47.14 | 1583.69 | 88.3 | 59.92 | 14004.33 | 0.68 | 0.83 | 0.25 | 0.89 | 4 | 10 | 22.1456 | 30.3006 | 27.4087 | 22145.6021 | 30300.5898 | 1.9186e-05 | 0.375 | 27408.7441

## resultados
Unnamed: 0 | Volume de calda [L] | STATUS | Capacidade operacional [ha/h] | Tempo de missao [h] | Tempo util [h] | Tempo por voo [min] | Autonomia Projetada [h] | N° Voos | MTOW [kg] | Massa Estrutura [kg] | Combustível [kg] | Abastecimentos | Massa gerador | Potência gerador [W] | Combustível consumido [L] | Calda cons [L] | Distância percorrida [km] | Distância Pulverizando [km] | RTL ACUMULADO[m] | EOC [km/km] | EOC [h/h] | Tempo de manobra [h] | Tempo rtl_rtw [h] | V pulv [m/s] | V desloc [m/s]
0 | 100 | CONCLUIDO | 8.1503 | 12.27 | 7.11 | 6.27 | 0.09 | 68 | 194.77 | 54.38 | 1 | 66 | 39.4 | 24256.19 | 92.94 | 1584.22 | 119.04 | 59.92 | 29185.34 | 0.5 | 0.73 | 0.27 | 1.8 | 4 | 10
1 | 100 | CONCLUIDO | 10.3911 | 9.62 | 6.06 | 13.46 | 0.18 | 27 | 196.32 | 54.38 | 2 | 25 | 39.95 | 24447.22 | 70.44 | 1582.78 | 85.53 | 59.92 | 12634.75 | 0.7 | 0.85 | 0.19 | 0.75 | 4 | 10
2 | 100 | CONCLUIDO | 11.1535 | 8.97 | 5.79 | 20.43 | 0.27 | 17 | 197.88 | 54.38 | 3 | 0 | 40.5 | 24639 | 59.86 | 1583.31 | 75.84 | 59.92 | 7840.98 | 0.79 | 0.89 | 0.21 | 0.48 | 4 | 10
0 | 40 | CONCLUIDO | 10.8538 | 9.21 | 6.5 | 9.51 | 0.2 | 41 | 89.87 | 37.55 | 1 | 0 | 11.32 | 11317.98 | 42.56 | 1584.39 | 97.78 | 59.92 | 18691.9 | 0.61 | 0.79 | 0.28 | 1.19 | 4 | 10
0 | 30 | CONCLUIDO | 10.4816 | 9.54 | 6.86 | 7.62 | 0.24 | 54 | 71.52 | 32.27 | 1 | 0 | 8.25 | 9054.6 | 39.19 | 1585.06 | 108.6 | 59.92 | 24033.45 | 0.55 | 0.75 | 0.32 | 1.55 | 4 | 10
0 | 15 | CONCLUIDO | 8.7944 | 11.37 | 8.48 | 4.76 | 0.43 | 107 | 39.78 | 19.54 | 1 | 0 | 4.24 | 5140 | 33.45 | 1586.02 | 159.22 | 59.92 | 49079.26 | 0.38 | 0.61 | 0.48 | 3.17 | 4 | 10
0 | 70 | CONCLUIDO | 9.3926 | 10.65 | 6.92 | 7.98 | 0.12 | 52 | 141.81 | 47.83 | 1 | 50 | 22.98 | 17723.39 | 69.69 | 1584.15 | 114.62 | 59.92 | 27054.52 | 0.52 | 0.75 | 0.22 | 1.61 | 4 | 10
1 | 70 | CONCLUIDO | 11.2177 | 8.91 | 5.99 | 14.98 | 0.25 | 24 | 143.17 | 47.83 | 2 | 0 | 23.34 | 17891.86 | 51.16 | 1583.4 | 82.09 | 59.92 | 10932.32 | 0.73 | 0.86 | 0.23 | 0.69 | 4 | 10
0 | 90 | CONCLUIDO | 8.7419 | 11.44 | 6.85 | 6.74 | 0.1 | 61 | 176.73 | 52.44 | 1 | 59 | 33.29 | 22031.19 | 82.76 | 1584.25 | 110.51 | 59.92 | 24956.74 | 0.54 | 0.75 | 0.25 | 1.54 | 4 | 10
1 | 90 | CONCLUIDO | 10.753 | 9.3 | 6.03 | 15.06 | 0.2 | 24 | 178.21 | 52.44 | 2 | 22 | 33.77 | 22213.89 | 62.56 | 1583.13 | 84.23 | 59.92 | 12001.35 | 0.71 | 0.86 | 0.2 | 0.72 | 4 | 10
2 | 90 | CONCLUIDO | 11.2184 | 8.91 | 5.82 | 18.37 | 0.3 | 19 | 179.7 | 52.44 | 3 | 0 | 34.26 | 22397.24 | 56.83 | 1583.44 | 76.42 | 59.92 | 8120.56 | 0.78 | 0.89 | 0.22 | 0.51 | 4 | 10
0 | 10 | CONCLUIDO | 7.4429 | 13.44 | 10.02 | 3.78 | 0.64 | 159 | 26.11 | 12.1 | 1 | 0 | 3.01 | 3454.41 | 29.1 | 1589.24 | 207.22 | 59.92 | 72818.03 | 0.29 | 0.52 | 0.63 | 4.7 | 4 | 10
0 | 45 | CONCLUIDO | 10.9619 | 9.12 | 6.37 | 10.34 | 0.18 | 37 | 98.71 | 39.72 | 1 | 0 | 12.99 | 12407.75 | 43.97 | 1583.42 | 93.86 | 59.92 | 16748.73 | 0.64 | 0.81 | 0.27 | 1.07 | 4 | 10
0 | 60 | CONCLUIDO | 10.0379 | 9.96 | 6.71 | 9.14 | 0.14 | 44 | 124.63 | 45 | 1 | 42 | 18.64 | 15605.44 | 59.3 | 1583.14 | 106.87 | 59.92 | 23219.42 | 0.56 | 0.77 | 0.23 | 1.4 | 4 | 10
1 | 60 | CONCLUIDO | 11.1871 | 8.94 | 6.09 | 13.05 | 0.28 | 28 | 125.95 | 45 | 2 | 0 | 18.95 | 15767.7 | 48.34 | 1583.48 | 85.03 | 59.92 | 12381.72 | 0.7 | 0.85 | 0.24 | 0.78 | 4 | 10
0 | 80 | CONCLUIDO | 9.2218 | 10.84 | 6.75 | 7.36 | 0.11 | 55 | 159.12 | 50.28 | 1 | 53 | 27.84 | 19859.16 | 74.76 | 1583.51 | 107.83 | 59.92 | 23647.3 | 0.56 | 0.76 | 0.23 | 1.44 | 4 | 10
1 | 80 | CONCLUIDO | 11.2321 | 8.9 | 5.9 | 16.86 | 0.22 | 21 | 160.54 | 50.28 | 2 | 4 | 28.26 | 20034.4 | 53.9 | 1583.18 | 79.45 | 59.92 | 9622.76 | 0.75 | 0.87 | 0.22 | 0.6 | 4 | 10
2 | 80 | CONCLUIDO | 11.2356 | 8.9 | 5.9 | 16.85 | 0.33 | 21 | 161.97 | 50.28 | 3 | 0 | 28.69 | 20210.21 | 54.32 | 1583.32 | 79.11 | 59.92 | 9453.25 | 0.76 | 0.87 | 0.22 | 0.59 | 4 | 10
0 | 35 | CONCLUIDO | 10.6515 | 9.39 | 6.69 | 8.54 | 0.22 | 47 | 80.84 | 35.1 | 1 | 0 | 9.74 | 10204.21 | 41.03 | 1584.98 | 103.61 | 59.92 | 21574.62 | 0.58 | 0.77 | 0.3 | 1.38 | 4 | 10
0 | 50 | CONCLUIDO | 10.9833 | 9.1 | 6.29 | 10.78 | 0.16 | 35 | 107.41 | 41.65 | 1 | 22 | 14.77 | 13481.73 | 46.24 | 1583.37 | 92.17 | 59.92 | 15914.13 | 0.65 | 0.82 | 0.23 | 0.98 | 4 | 10
1 | 50 | CONCLUIDO | 11.0691 | 9.03 | 6.26 | 11.39 | 0.32 | 33 | 108.68 | 41.65 | 2 | 0 | 15.03 | 13638.32 | 45.86 | 1583.48 | 90.6 | 59.92 | 15137.9 | 0.66 | 0.82 | 0.26 | 0.96 | 4 | 10
0 | 25 | CONCLUIDO | 10.0857 | 9.91 | 7.22 | 6.66 | 0.28 | 65 | 61.76 | 28.92 | 1 | 0 | 6.84 | 7851.41 | 37.86 | 1585.63 | 119.92 | 59.92 | 29637.86 | 0.5 | 0.71 | 0.35 | 1.91 | 4 | 10
0 | 85 | CONCLUIDO | 8.9996 | 11.11 | 6.77 | 7.01 | 0.11 | 58 | 167.88 | 51.39 | 1 | 56 | 30.49 | 20939.59 | 78.38 | 1584.19 | 108.38 | 59.92 | 23902.82 | 0.55 | 0.76 | 0.24 | 1.46 | 4 | 10
1 | 85 | CONCLUIDO | 11.0691 | 9.03 | 5.92 | 16.13 | 0.21 | 22 | 169.33 | 51.39 | 2 | 18 | 30.94 | 21118.46 | 57.51 | 1583.39 | 80.31 | 59.92 | 10047.98 | 0.75 | 0.87 | 0.2 | 0.61 | 4 | 10
2 | 85 | CONCLUIDO | 11.1874 | 8.94 | 5.89 | 17.67 | 0.31 | 20 | 170.79 | 51.39 | 3 | 0 | 31.4 | 21297.94 | 55.68 | 1583.13 | 78.82 | 59.92 | 9316.06 | 0.76 | 0.88 | 0.22 | 0.58 | 4 | 10
0 | 20 | CONCLUIDO | 9.5778 | 10.44 | 7.7 | 5.71 | 0.34 | 81 | 51.33 | 24.83 | 1 | 0 | 5.51 | 6564.78 | 35.92 | 1586.28 | 135.26 | 59.92 | 37230.45 | 0.44 | 0.67 | 0.39 | 2.39 | 4 | 10
0 | 65 | CONCLUIDO | 9.5521 | 10.47 | 6.95 | 8.52 | 0.13 | 49 | 133.21 | 46.47 | 1 | 47 | 20.75 | 16663.42 | 66.17 | 1582.99 | 115.93 | 59.92 | 27723.37 | 0.52 | 0.74 | 0.22 | 1.65 | 4 | 10
1 | 65 | CONCLUIDO | 11.151 | 8.97 | 6.08 | 14.03 | 0.26 | 26 | 134.55 | 46.47 | 2 | 0 | 21.09 | 16828.84 | 50.08 | 1583.51 | 85.01 | 59.92 | 12380.47 | 0.7 | 0.85 | 0.24 | 0.77 | 4 | 10
0 | 75 | CONCLUIDO | 9.3667 | 10.68 | 6.78 | 7.68 | 0.12 | 53 | 150.44 | 49.1 | 1 | 51 | 25.34 | 18787.76 | 71.68 | 1583.32 | 109.36 | 59.92 | 24418.66 | 0.55 | 0.76 | 0.23 | 1.47 | 4 | 10
1 | 75 | CONCLUIDO | 11.1791 | 8.95 | 5.97 | 15.56 | 0.23 | 23 | 151.83 | 49.1 | 2 | 0 | 25.73 | 18959.54 | 52.64 | 1583.64 | 81.24 | 59.92 | 10508.22 | 0.74 | 0.86 | 0.23 | 0.66 | 4 | 10
0 | 95 | CONCLUIDO | 8.4802 | 11.79 | 6.94 | 6.51 | 0.1 | 64 | 185.69 | 53.44 | 1 | 62 | 36.26 | 23136.14 | 87.27 | 1584.06 | 113.33 | 59.92 | 26348.48 | 0.53 | 0.74 | 0.26 | 1.63 | 4 | 10
1 | 95 | CONCLUIDO | 10.4312 | 9.59 | 6.15 | 14.19 | 0.19 | 26 | 187.21 | 53.44 | 2 | 24 | 36.77 | 23322.88 | 68.17 | 1582.89 | 88.88 | 59.92 | 14315.57 | 0.67 | 0.84 | 0.2 | 0.84 | 4 | 10
2 | 95 | CONCLUIDO | 11.2902 | 8.86 | 5.72 | 19.06 | 0.28 | 18 | 188.73 | 53.44 | 3 | 0 | 37.29 | 23510.33 | 57.42 | 1583.14 | 73.35 | 59.92 | 6589.33 | 0.82 | 0.9 | 0.2 | 0.41 | 4 | 10
0 | 55 | CONCLUIDO | 10.5519 | 9.48 | 6.46 | 9.94 | 0.15 | 39 | 116.05 | 43.4 | 1 | 37 | 16.65 | 14546.17 | 52.3 | 1583.56 | 98.25 | 59.92 | 18935.19 | 0.61 | 0.8 | 0.23 | 1.15 | 4 | 10
1 | 55 | CONCLUIDO | 11.1169 | 9 | 6.19 | 12.39 | 0.3 | 30 | 117.34 | 43.4 | 2 | 0 | 16.94 | 14705.49 | 47.14 | 1583.69 | 88.3 | 59.92 | 14004.33 | 0.68 | 0.83 | 0.25 | 0.89 | 4 | 10

## gráficos
Selecione o eixo X:
Selecione o eixo Y:
Selecione o eixo Z:
Eixo X | Eixo Y | Eixo Z

## hidden (hidden)
Unnamed: 0
Volume de calda [L]
STATUS
Capacidade operacional [ha/h]
Tempo de missao [h]
Tempo util [h]
Tempo por voo [min]
Autonomia Projetada [h]
N° Voos
MTOW [kg]
Massa Estrutura [kg]
Combustível [kg]
Abastecimentos
Massa gerador
Potência gerador [W]
Combustível consumido [L]
Calda cons [L]
Distância percorrida [km]
Distância Pulverizando [km]
RTL ACUMULADO[m]
EOC [km/km]
EOC [h/h]
Tempo de manobra [h]
Tempo rtl_rtw [h]
V pulv [m/s]
V desloc [m/s]