## RESULTADOS_18
Unnamed: 0 | Volume de calda [L] | STATUS | Capacidade operacional [ha/h] | Tempo de missao [h] | Tempo util [h] | Tempo por voo [min] | Autonomia Projetada [h] | N° Voos | MTOW [kg] | Massa Estrutura [kg] | Combustível [kg] | Abastecimentos | Massa gerador | Potência gerador [W] | Combustível consumido [L] | Calda cons [L] | Distância percorrida [km] | Distância Pulverizando [km] | RTL ACUMULADO[m] | EOC [km/km] | EOC [h/h] | Tempo de manobra [h] | Tempo rtl_rtw [h] | V pulv [m/s] | V desloc [m/s] | Preço Total por ha Simples [R$/ha] | Preço Total por ha Presumido [R$/ha] | Preço Total por ha Real [R$/ha] | Preço Total Simples [R$] | Preço Total Presumido [R$] | Prod CAPEX [ha/R$] | Dias Trabalhados | Preço Total Real [R$]
0 | 100 | CONCLUIDO | 4.04 | 24.75 | 15.97 | 5.95 | 0.09 | 161 | 194.77 | 54.38 | 1 | 159 | 39.4 | 24256.19 | 221.51 | 1640.78 | 221.32 | 59.9 | 77654.58 | 0.27 | 0.57 | 5.56 | 4.78 | 4 | 10 | 210.5178 | 288.0397 | 260.5496 | 210517.7513 | 288039.6747 | 5.4785e-06 | 1.0312 | 260549.5724
1 | 100 | CONCLUIDO | 5.544 | 18.04 | 13.03 | 12.22 | 0.18 | 64 | 196.32 | 54.38 | 2 | 62 | 39.95 | 24447.22 | 173.99 | 1637.13 | 125.14 | 59.9 | 30051.4 | 0.48 | 0.7 | 5.41 | 1.85 | 4 | 10 | 123.9415 | 169.5822 | 153.3975 | 123941.4853 | 169582.2081 | 7.518e-06 | 0.75167 | 153397.5202
2 | 100 | CONCLUIDO | 6.1361 | 16.3 | 12.26 | 18.87 | 0.27 | 39 | 197.88 | 54.38 | 3 | 37 | 40.5 | 24639 | 156.32 | 1636.56 | 100.08 | 59.9 | 17646.35 | 0.6 | 0.74 | 5.37 | 1.09 | 4 | 10 | 103.002 | 140.9319 | 127.4815 | 103001.9847 | 140931.8596 | 8.3209e-06 | 0.67917 | 127481.5207
3 | 100 | CONCLUIDO | 6.4554 | 15.49 | 11.92 | 26.5 | 0.36 | 27 | 199.44 | 54.38 | 4 | 25 | 41.06 | 24831.54 | 143.89 | 1636.08 | 89.33 | 59.9 | 12329.39 | 0.67 | 0.76 | 5.34 | 0.75 | 4 | 10 | 92.4124 | 126.4427 | 114.3752 | 92412.3776 | 126442.692 | 8.7539e-06 | 0.64542 | 114375.179
4 | 100 | CONCLUIDO | 6.6625 | 15.01 | 11.71 | 35.14 | 0.44 | 20 | 201.01 | 54.38 | 5 | 18 | 41.63 | 25024.84 | 132.33 | 1636.14 | 82.57 | 59.9 | 8987.37 | 0.73 | 0.77 | 5.33 | 0.54 | 4 | 10 | 84.845 | 116.0887 | 105.0093 | 84845.0059 | 116088.6802 | 9.0348e-06 | 0.62542 | 105009.3395
5 | 100 | CONCLUIDO | 6.7084 | 14.91 | 11.69 | 38.97 | 0.53 | 18 | 202.58 | 54.38 | 6 | 1 | 42.2 | 25218.93 | 128.27 | 1635.91 | 81.14 | 59.9 | 8282.16 | 0.74 | 0.78 | 5.34 | 0.52 | 4 | 10 | 82.7588 | 113.2342 | 102.4273 | 82758.7823 | 113234.217 | 9.097e-06 | 0.62125 | 102427.3022
6 | 100 | CONCLUIDO | 6.7072 | 14.91 | 11.69 | 38.98 | 0.61 | 18 | 204.16 | 54.38 | 7 | 0 | 42.78 | 25413.94 | 129.11 | 1636.45 | 81.06 | 59.9 | 8239.87 | 0.74 | 0.78 | 5.35 | 0.52 | 4 | 10 | 83.0752 | 113.6672 | 102.819 | 83075.2283 | 113667.1924 | 9.0954e-06 | 0.62125 | 102818.9551

## RESULTADOS_6
Unnamed: 0 | Volume de calda [L] | STATUS | Capacidade operacional [ha/h] | Tempo de missao [h] | Tempo util [h] | Tempo por voo [min] | Autonomia Projetada [h] | N° Voos | MTOW [kg] | Massa Estrutura [kg] | Combustível [kg] | Abastecimentos | Massa gerador | Potência gerador [W] | Combustível consumido [L] | Calda cons [L] | Distância percorrida [km] | Distância Pulverizando [km] | RTL ACUMULADO[m] | EOC [km/km] | EOC [h/h] | Tempo de manobra [h] | Tempo rtl_rtw [h] | V pulv [m/s] | V desloc [m/s] | Preço Total por ha Simples [R$/ha] | Preço Total por ha Presumido [R$/ha] | Preço Total por ha Real [R$/ha] | Preço Total Simples [R$] | Preço Total Presumido [R$] | Prod CAPEX [ha/R$] | Dias Trabalhados | Preço Total Real [R$]
0 | 40 | CONCLUIDO | 6.011 | 16.64 | 13.3 | 10.78 | 0.2 | 74 | 89.87 | 37.55 | 1 | 72 | 11.32 | 11317.98 | 101.04 | 1637.72 | 133.96 | 59.9 | 34413.51 | 0.45 | 0.68 | 5.41 | 2.12 | 4 | 10 | 73.9899 | 101.2362 | 91.5743 | 73989.8514 | 101236.1789 | 1.1796e-05 | 0.69333 | 91574.3401
1 | 40 | CONCLUIDO | 6.607 | 15.14 | 12.4 | 17.72 | 0.39 | 42 | 91.1 | 37.55 | 2 | 0 | 11.54 | 11468.97 | 85.45 | 1637.85 | 103.03 | 59.9 | 19105.65 | 0.58 | 0.73 | 5.42 | 1.22 | 4 | 10 | 60.1162 | 82.2537 | 74.4035 | 60116.2475 | 82253.702 | 1.2966e-05 | 0.63083 | 74403.5241

## RESULTADOS_4
Unnamed: 0 | Volume de calda [L] | STATUS | Capacidade operacional [ha/h] | Tempo de missao [h] | Tempo util [h] | Tempo por voo [min] | Autonomia Projetada [h] | N° Voos | MTOW [kg] | Massa Estrutura [kg] | Combustível [kg] | Abastecimentos | Massa gerador | Potência gerador [W] | Combustível consumido [L] | Calda cons [L] | Distância percorrida [km] | Distância Pulverizando [km] | RTL ACUMULADO[m] | EOC [km/km] | EOC [h/h] | Tempo de manobra [h] | Tempo rtl_rtw [h] | V pulv [m/s] | V desloc [m/s] | Preço Total por ha Simples [R$/ha] | Preço Total por ha Presumido [R$/ha] | Preço Total por ha Real [R$/ha] | Preço Total Simples [R$] | Preço Total Presumido [R$] | Prod CAPEX [ha/R$] | Dias Trabalhados | Preço Total Real [R$]
0 | 30 | CONCLUIDO | 6.3846 | 15.66 | 12.9 | 13.12 | 0.24 | 59 | 71.52 | 32.27 | 1 | 27 | 8.25 | 9054.6 | 77.26 | 1638.16 | 119.67 | 59.9 | 27343.3 | 0.5 | 0.7 | 5.43 | 1.72 | 4 | 10 | 57.3365 | 78.4504 | 70.9632 | 57336.5218 | 78450.3586 | 1.4071e-05 | 0.6525 | 70963.1665
1 | 30 | CONCLUIDO | 6.4385 | 15.53 | 12.82 | 13.73 | 0.48 | 56 | 72.7 | 32.27 | 2 | 0 | 8.43 | 9200.25 | 77.36 | 1638.14 | 115.92 | 59.9 | 25482.86 | 0.52 | 0.71 | 5.45 | 1.64 | 4 | 10 | 56.7744 | 77.6813 | 70.2675 | 56774.4129 | 77681.2565 | 1.419e-05 | 0.64708 | 70267.4664

## RESULTADOS_1
Unnamed: 0 | Volume de calda [L] | STATUS | Capacidade operacional [ha/h] | Tempo de missao [h] | Tempo util [h] | Tempo por voo [min] | Autonomia Projetada [h] | N° Voos | MTOW [kg] | Massa Estrutura [kg] | Combustível [kg] | Abastecimentos | Massa gerador | Potência gerador [W] | Combustível consumido [L] | Calda cons [L] | Distância percorrida [km] | Distância Pulverizando [km] | RTL ACUMULADO[m] | EOC [km/km] | EOC [h/h] | Tempo de manobra [h] | Tempo rtl_rtw [h] | V pulv [m/s] | V desloc [m/s] | Preço Total por ha Simples [R$/ha] | Preço Total por ha Presumido [R$/ha] | Preço Total por ha Real [R$/ha] | Preço Total Simples [R$] | Preço Total Presumido [R$] | Prod CAPEX [ha/R$] | Dias Trabalhados | Preço Total Real [R$]
0 | 15 | CONCLUIDO | 5.7639 | 17.35 | 14.43 | 7.87 | 0.43 | 110 | 39.78 | 19.54 | 1 | 0 | 4.24 | 5140 | 57.94 | 1641.51 | 166.2 | 59.9 | 50352 | 0.36 | 0.63 | 5.61 | 3.24 | 4 | 10 | 51.5676 | 70.5571 | 63.8232 | 51567.6169 | 70557.0884 | 1.6801e-05 | 0.72292 | 63823.2189

## RESULTADOS_12
Unnamed: 0 | Volume de calda [L] | STATUS | Capacidade operacional [ha/h] | Tempo de missao [h] | Tempo util [h] | Tempo por voo [min] | Autonomia Projetada [h] | N° Voos | MTOW [kg] | Massa Estrutura [kg] | Combustível [kg] | Abastecimentos | Massa gerador | Potência gerador [W] | Combustível consumido [L] | Calda cons [L] | Distância percorrida [km] | Distância Pulverizando [km] | RTL ACUMULADO[m] | EOC [km/km] | EOC [h/h] | Tempo de manobra [h] | Tempo rtl_rtw [h] | V pulv [m/s] | V desloc [m/s] | Preço Total por ha Simples [R$/ha] | Preço Total por ha Presumido [R$/ha] | Preço Total por ha Real [R$/ha] | Preço Total Simples [R$] | Preço Total Presumido [R$] | Prod CAPEX [ha/R$] | Dias Trabalhados | Preço Total Real [R$]
0 | 70 | CONCLUIDO | 4.9139 | 20.35 | 14.68 | 7.4 | 0.12 | 119 | 141.81 | 47.83 | 1 | 117 | 22.98 | 17723.39 | 162.86 | 1639.33 | 179.64 | 59.9 | 57026.35 | 0.33 | 0.62 | 5.48 | 3.5 | 4 | 10 | 132.985 | 181.9559 | 164.5903 | 132984.9653 | 181955.8964 | 7.6947e-06 | 0.84792 | 164590.281
1 | 70 | CONCLUIDO | 6.2167 | 16.09 | 12.5 | 15.96 | 0.25 | 47 | 143.17 | 47.83 | 2 | 45 | 23.34 | 17891.86 | 128.22 | 1637.18 | 108.04 | 59.9 | 21585.31 | 0.55 | 0.73 | 5.37 | 1.32 | 4 | 10 | 86.7385 | 118.6794 | 107.3528 | 86738.4552 | 118679.3811 | 9.7347e-06 | 0.67042 | 107352.7875
2 | 70 | CONCLUIDO | 6.6663 | 15 | 11.96 | 25.64 | 0.37 | 28 | 144.54 | 47.83 | 3 | 24 | 23.71 | 18060.85 | 111.3 | 1636.47 | 90.36 | 59.9 | 12842.7 | 0.66 | 0.76 | 5.35 | 0.79 | 4 | 10 | 73.6357 | 100.7515 | 91.136 | 73635.6534 | 100751.5496 | 1.0439e-05 | 0.625 | 91135.9631
3 | 70 | CONCLUIDO | 6.7358 | 14.85 | 11.9 | 28.55 | 0.49 | 25 | 145.92 | 47.83 | 4 | 0 | 24.09 | 18230.35 | 107.77 | 1637.76 | 87.26 | 59.9 | 11307.09 | 0.69 | 0.76 | 5.37 | 0.72 | 4 | 10 | 71.4911 | 97.8172 | 88.4817 | 71491.0684 | 97817.2337 | 1.0548e-05 | 0.61875 | 88481.6942

## RESULTADOS_16
Unnamed: 0 | Volume de calda [L] | STATUS | Capacidade operacional [ha/h] | Tempo de missao [h] | Tempo util [h] | Tempo por voo [min] | Autonomia Projetada [h] | N° Voos | MTOW [kg] | Massa Estrutura [kg] | Combustível [kg] | Abastecimentos | Massa gerador | Potência gerador [W] | Combustível consumido [L] | Calda cons [L] | Distância percorrida [km] | Distância Pulverizando [km] | RTL ACUMULADO[m] | EOC [km/km] | EOC [h/h] | Tempo de manobra [h] | Tempo rtl_rtw [h] | V pulv [m/s] | V desloc [m/s] | Preço Total por ha Simples [R$/ha] | Preço Total por ha Presumido [R$/ha] | Preço Total por ha Real [R$/ha] | Preço Total Simples [R$] | Preço Total Presumido [R$] | Prod CAPEX [ha/R$] | Dias Trabalhados | Preço Total Real [R$]
0 | 90 | CONCLUIDO | 4.3254 | 23.12 | 15.51 | 6.37 | 0.1 | 146 | 176.73 | 52.44 | 1 | 144 | 33.29 | 22031.19 | 201.23 | 1639.91 | 205.72 | 59.9 | 69933.53 | 0.29 | 0.59 | 5.54 | 4.32 | 4 | 10 | 180.8995 | 247.5147 | 223.8923 | 180899.5254 | 247514.7114 | 6.1202e-06 | 0.96333 | 223892.2548
1 | 90 | CONCLUIDO | 5.7736 | 17.32 | 12.84 | 13.28 | 0.2 | 58 | 178.21 | 52.44 | 2 | 56 | 33.77 | 22213.89 | 158.9 | 1636.78 | 119.03 | 59.9 | 27026.23 | 0.5 | 0.71 | 5.39 | 1.66 | 4 | 10 | 110.5772 | 151.2966 | 136.8571 | 110577.2205 | 151296.6314 | 8.1693e-06 | 0.72167 | 136857.0932
2 | 90 | CONCLUIDO | 6.3138 | 15.84 | 12.17 | 20.87 | 0.3 | 35 | 179.7 | 52.44 | 3 | 33 | 34.26 | 22397.24 | 141.81 | 1636.43 | 97.63 | 59.9 | 16443.27 | 0.61 | 0.75 | 5.35 | 1 | 4 | 10 | 92.9451 | 127.1716 | 115.0345 | 92945.0762 | 127171.5537 | 8.9336e-06 | 0.66 | 115034.4791
3 | 90 | CONCLUIDO | 6.5877 | 15.18 | 11.87 | 28.49 | 0.39 | 25 | 181.19 | 52.44 | 4 | 23 | 34.75 | 22581.25 | 129.13 | 1636.52 | 87.57 | 59.9 | 11459.99 | 0.68 | 0.76 | 5.34 | 0.69 | 4 | 10 | 83.7324 | 114.5663 | 103.6323 | 83732.3832 | 114566.3407 | 9.3212e-06 | 0.6325 | 103632.2899
4 | 90 | CONCLUIDO | 6.7286 | 14.86 | 11.73 | 35.19 | 0.49 | 20 | 182.69 | 52.44 | 5 | 2 | 35.25 | 22766.06 | 121.51 | 1636.69 | 82.47 | 59.9 | 8938.32 | 0.73 | 0.77 | 5.34 | 0.56 | 4 | 10 | 78.9248 | 107.9885 | 97.6822 | 78924.8484 | 107988.4595 | 9.5206e-06 | 0.61917 | 97682.1925
5 | 90 | CONCLUIDO | 6.7261 | 14.87 | 11.74 | 35.21 | 0.58 | 20 | 184.19 | 52.44 | 6 | 0 | 35.75 | 22951.43 | 122.01 | 1636.68 | 82.42 | 59.9 | 8910.91 | 0.73 | 0.77 | 5.35 | 0.56 | 4 | 10 | 79.1594 | 108.3094 | 97.9725 | 79159.4355 | 108309.4319 | 9.517e-06 | 0.61958 | 97972.5317

## RESULTADOS_0
Unnamed: 0 | Volume de calda [L] | STATUS | Capacidade operacional [ha/h] | Tempo de missao [h] | Tempo util [h] | Tempo por voo [min] | Autonomia Projetada [h] | N° Voos | MTOW [kg] | Massa Estrutura [kg] | Combustível [kg] | Abastecimentos | Massa gerador | Potência gerador [W] | Combustível consumido [L] | Calda cons [L] | Distância percorrida [km] | Distância Pulverizando [km] | RTL ACUMULADO[m] | EOC [km/km] | EOC [h/h] | Tempo de manobra [h] | Tempo rtl_rtw [h] | V pulv [m/s] | V desloc [m/s] | Preço Total por ha Simples [R$/ha] | Preço Total por ha Presumido [R$/ha] | Preço Total por ha Real [R$/ha] | Preço Total Simples [R$] | Preço Total Presumido [R$] | Prod CAPEX [ha/R$] | Dias Trabalhados | Preço Total Real [R$]
0 | 10 | CONCLUIDO | 5.1127 | 19.56 | 16.08 | 5.85 | 0.64 | 165 | 26.11 | 12.1 | 1 | 0 | 3.01 | 3454.41 | 47 | 1647.85 | 216.45 | 59.9 | 75200.55 | 0.28 | 0.57 | 5.79 | 4.88 | 4 | 10 | 51.5597 | 70.5462 | 63.8134 | 51559.6709 | 70546.2164 | 1.7551e-05 | 0.815 | 63813.3845

## RESULTADOS_7
Unnamed: 0 | Volume de calda [L] | STATUS | Capacidade operacional [ha/h] | Tempo de missao [h] | Tempo util [h] | Tempo por voo [min] | Autonomia Projetada [h] | N° Voos | MTOW [kg] | Massa Estrutura [kg] | Combustível [kg] | Abastecimentos | Massa gerador | Potência gerador [W] | Combustível consumido [L] | Calda cons [L] | Distância percorrida [km] | Distância Pulverizando [km] | RTL ACUMULADO[m] | EOC [km/km] | EOC [h/h] | Tempo de manobra [h] | Tempo rtl_rtw [h] | V pulv [m/s] | V desloc [m/s] | Preço Total por ha Simples [R$/ha] | Preço Total por ha Presumido [R$/ha] | Preço Total por ha Real [R$/ha] | Preço Total Simples [R$] | Preço Total Presumido [R$] | Prod CAPEX [ha/R$] | Dias Trabalhados | Preço Total Real [R$]
0 | 45 | CONCLUIDO | 5.8095 | 17.21 | 13.54 | 9.91 | 0.18 | 82 | 98.71 | 39.72 | 1 | 80 | 12.99 | 12407.75 | 112.41 | 1637.98 | 141.9 | 59.9 | 38341.16 | 0.42 | 0.67 | 5.42 | 2.36 | 4 | 10 | 83.0851 | 113.6807 | 102.8312 | 83085.101 | 113680.7006 | 1.0872e-05 | 0.71708 | 102831.1741
1 | 45 | CONCLUIDO | 6.6439 | 15.05 | 12.28 | 19.39 | 0.35 | 38 | 99.95 | 39.72 | 2 | 1 | 13.24 | 12561.45 | 89.53 | 1638.18 | 99.42 | 59.9 | 17323.5 | 0.6 | 0.74 | 5.4 | 1.1 | 4 | 10 | 62.1363 | 85.0176 | 76.9036 | 62136.2831 | 85017.6039 | 1.2433e-05 | 0.62708 | 76903.6431
2 | 45 | CONCLUIDO | 6.6422 | 15.06 | 12.29 | 19.4 | 0.52 | 38 | 101.2 | 39.72 | 3 | 0 | 13.49 | 12715.54 | 90.59 | 1638.76 | 99.4 | 59.9 | 17312.56 | 0.6 | 0.74 | 5.41 | 1.11 | 4 | 10 | 62.5587 | 85.5956 | 77.4265 | 62558.7058 | 85595.5811 | 1.243e-05 | 0.6275 | 77426.459

## RESULTADOS_10
Unnamed: 0 | Volume de calda [L] | STATUS | Capacidade operacional [ha/h] | Tempo de missao [h] | Tempo util [h] | Tempo por voo [min] | Autonomia Projetada [h] | N° Voos | MTOW [kg] | Massa Estrutura [kg] | Combustível [kg] | Abastecimentos | Massa gerador | Potência gerador [W] | Combustível consumido [L] | Calda cons [L] | Distância percorrida [km] | Distância Pulverizando [km] | RTL ACUMULADO[m] | EOC [km/km] | EOC [h/h] | Tempo de manobra [h] | Tempo rtl_rtw [h] | V pulv [m/s] | V desloc [m/s] | Preço Total por ha Simples [R$/ha] | Preço Total por ha Presumido [R$/ha] | Preço Total por ha Real [R$/ha] | Preço Total Simples [R$] | Preço Total Presumido [R$] | Prod CAPEX [ha/R$] | Dias Trabalhados | Preço Total Real [R$]
0 | 60 | CONCLUIDO | 5.2643 | 19 | 14.21 | 8.2 | 0.14 | 104 | 124.63 | 45 | 1 | 102 | 18.64 | 15605.44 | 142.89 | 1638.24 | 163.49 | 59.9 | 49025.57 | 0.37 | 0.64 | 5.47 | 3.02 | 4 | 10 | 111.2948 | 152.2784 | 137.7452 | 111294.7598 | 152278.4003 | 8.7722e-06 | 0.79167 | 137745.1635
1 | 60 | CONCLUIDO | 6.4477 | 15.51 | 12.33 | 18.04 | 0.28 | 41 | 125.95 | 45 | 2 | 39 | 18.95 | 15767.7 | 111.52 | 1636.68 | 102.27 | 59.9 | 18732.12 | 0.59 | 0.74 | 5.36 | 1.15 | 4 | 10 | 75.29 | 103.0151 | 93.1835 | 75289.9769 | 103015.068 | 1.0744e-05 | 0.64625 | 93183.4545
2 | 60 | CONCLUIDO | 6.7191 | 14.88 | 12.01 | 24.85 | 0.42 | 29 | 127.27 | 45 | 3 | 1 | 19.27 | 15930.42 | 100.7 | 1637.3 | 91 | 59.9 | 13155.05 | 0.66 | 0.76 | 5.37 | 0.83 | 4 | 10 | 67.7416 | 92.687 | 83.8411 | 67741.5793 | 92687.0174 | 1.1196e-05 | 0.62 | 83841.0985
3 | 60 | CONCLUIDO | 6.7232 | 14.87 | 12 | 24.83 | 0.55 | 29 | 128.59 | 45 | 4 | 0 | 19.59 | 16093.6 | 101.42 | 1637.24 | 90.68 | 59.9 | 12998 | 0.66 | 0.76 | 5.37 | 0.82 | 4 | 10 | 67.9391 | 92.9573 | 84.0856 | 67939.1389 | 92957.3271 | 1.1203e-05 | 0.61958 | 84085.6103

## RESULTADOS_14
Unnamed: 0 | Volume de calda [L] | STATUS | Capacidade operacional [ha/h] | Tempo de missao [h] | Tempo util [h] | Tempo por voo [min] | Autonomia Projetada [h] | N° Voos | MTOW [kg] | Massa Estrutura [kg] | Combustível [kg] | Abastecimentos | Massa gerador | Potência gerador [W] | Combustível consumido [L] | Calda cons [L] | Distância percorrida [km] | Distância Pulverizando [km] | RTL ACUMULADO[m] | EOC [km/km] | EOC [h/h] | Tempo de manobra [h] | Tempo rtl_rtw [h] | V pulv [m/s] | V desloc [m/s] | Preço Total por ha Simples [R$/ha] | Preço Total por ha Presumido [R$/ha] | Preço Total por ha Real [R$/ha] | Preço Total Simples [R$] | Preço Total Presumido [R$] | Prod CAPEX [ha/R$] | Dias Trabalhados | Preço Total Real [R$]
0 | 80 | CONCLUIDO | 4.6191 | 21.65 | 15.07 | 6.85 | 0.11 | 132 | 159.12 | 50.28 | 1 | 130 | 27.84 | 19859.16 | 181.7 | 1639.4 | 191.7 | 59.9 | 62994.14 | 0.31 | 0.6 | 5.51 | 3.88 | 4 | 10 | 155.198 | 212.3487 | 192.0824 | 155197.9528 | 212348.6858 | 6.8537e-06 | 0.90208 | 192082.4253
1 | 80 | CONCLUIDO | 5.9898 | 16.7 | 12.66 | 14.34 | 0.22 | 53 | 160.54 | 50.28 | 2 | 51 | 28.26 | 20034.4 | 143.92 | 1637.29 | 113.73 | 59.9 | 24403.2 | 0.53 | 0.72 | 5.37 | 1.48 | 4 | 10 | 98.4659 | 134.7254 | 121.8674 | 98465.9386 | 134725.4412 | 8.8876e-06 | 0.69583 | 121867.4342
2 | 80 | CONCLUIDO | 6.4762 | 15.44 | 12.09 | 22.66 | 0.33 | 32 | 161.97 | 50.28 | 3 | 30 | 28.69 | 20210.21 | 127.46 | 1636.7 | 94.56 | 59.9 | 14919.41 | 0.63 | 0.75 | 5.35 | 0.91 | 4 | 10 | 83.6435 | 114.4447 | 103.5222 | 83643.4686 | 114444.6838 | 9.6093e-06 | 0.64333 | 103522.2438
3 | 80 | CONCLUIDO | 6.7455 | 14.82 | 11.79 | 32.16 | 0.43 | 22 | 163.4 | 50.28 | 4 | 8 | 29.12 | 20386.62 | 114.39 | 1636.52 | 84.45 | 59.9 | 9919.25 | 0.71 | 0.77 | 5.35 | 0.62 | 4 | 10 | 74.973 | 102.5813 | 92.7911 | 74972.9648 | 102581.3181 | 1.0009e-05 | 0.6175 | 92791.101
4 | 80 | CONCLUIDO | 6.7432 | 14.83 | 11.8 | 32.17 | 0.54 | 22 | 164.83 | 50.28 | 5 | 0 | 29.55 | 20563.61 | 115.06 | 1636.56 | 84.52 | 59.9 | 9949.88 | 0.71 | 0.77 | 5.35 | 0.62 | 4 | 10 | 75.2633 | 102.9786 | 93.1505 | 75263.3432 | 102978.6266 | 1.0005e-05 | 0.61792 | 93150.491

## RESULTADOS_5
Unnamed: 0 | Volume de calda [L] | STATUS | Capacidade operacional [ha/h] | Tempo de missao [h] | Tempo util [h] | Tempo por voo [min] | Autonomia Projetada [h] | N° Voos | MTOW [kg] | Massa Estrutura [kg] | Combustível [kg] | Abastecimentos | Massa gerador | Potência gerador [W] | Combustível consumido [L] | Calda cons [L] | Distância percorrida [km] | Distância Pulverizando [km] | RTL ACUMULADO[m] | EOC [km/km] | EOC [h/h] | Tempo de manobra [h] | Tempo rtl_rtw [h] | V pulv [m/s] | V desloc [m/s] | Preço Total por ha Simples [R$/ha] | Preço Total por ha Presumido [R$/ha] | Preço Total por ha Real [R$/ha] | Preço Total Simples [R$] | Preço Total Presumido [R$] | Prod CAPEX [ha/R$] | Dias Trabalhados | Preço Total Real [R$]
0 | 35 | CONCLUIDO | 6.2144 | 16.09 | 13.08 | 12.07 | 0.22 | 65 | 80.84 | 35.1 | 1 | 63 | 9.74 | 10204.21 | 89.12 | 1636.56 | 127.28 | 59.9 | 31116.93 | 0.47 | 0.69 | 5.4 | 1.9 | 4 | 10 | 65.2307 | 89.2515 | 80.7335 | 65230.7061 | 89251.5298 | 1.287e-05 | 0.67042 | 80733.4891
1 | 35 | CONCLUIDO | 6.5343 | 15.3 | 12.59 | 15.73 | 0.43 | 48 | 82.04 | 35.1 | 2 | 0 | 9.94 | 10352.53 | 81.55 | 1638.8 | 108.6 | 59.9 | 21862.63 | 0.55 | 0.72 | 5.44 | 1.41 | 4 | 10 | 58.4578 | 79.9846 | 72.351 | 58457.818 | 79984.5656 | 1.3533e-05 | 0.6375 | 72350.9509

## RESULTADOS_8
Unnamed: 0 | Volume de calda [L] | STATUS | Capacidade operacional [ha/h] | Tempo de missao [h] | Tempo util [h] | Tempo por voo [min] | Autonomia Projetada [h] | N° Voos | MTOW [kg] | Massa Estrutura [kg] | Combustível [kg] | Abastecimentos | Massa gerador | Potência gerador [W] | Combustível consumido [L] | Calda cons [L] | Distância percorrida [km] | Distância Pulverizando [km] | RTL ACUMULADO[m] | EOC [km/km] | EOC [h/h] | Tempo de manobra [h] | Tempo rtl_rtw [h] | V pulv [m/s] | V desloc [m/s] | Preço Total por ha Simples [R$/ha] | Preço Total por ha Presumido [R$/ha] | Preço Total por ha Real [R$/ha] | Preço Total Simples [R$] | Preço Total Presumido [R$] | Prod CAPEX [ha/R$] | Dias Trabalhados | Preço Total Real [R$]
0 | 50 | CONCLUIDO | 5.6035 | 17.85 | 13.81 | 9.21 | 0.16 | 90 | 107.41 | 41.65 | 1 | 88 | 14.77 | 13481.73 | 123.2 | 1637.83 | 150.16 | 59.9 | 42430.42 | 0.4 | 0.66 | 5.46 | 2.63 | 4 | 10 | 92.6882 | 126.8201 | 114.7166 | 92688.2047 | 126820.0907 | 1.005e-05 | 0.74375 | 114716.5593
1 | 50 | CONCLUIDO | 6.6442 | 15.05 | 12.21 | 20.36 | 0.32 | 36 | 108.68 | 41.65 | 2 | 19 | 15.03 | 13638.32 | 93.74 | 1636.62 | 97.98 | 59.9 | 16610.62 | 0.61 | 0.74 | 5.38 | 1.04 | 4 | 10 | 64.5383 | 88.3042 | 79.8765 | 64538.3077 | 88304.1598 | 1.1917e-05 | 0.62708 | 79876.5347
2 | 50 | CONCLUIDO | 6.6823 | 14.96 | 12.17 | 21.48 | 0.48 | 34 | 109.96 | 41.65 | 3 | 0 | 15.31 | 13795.21 | 93.54 | 1638.5 | 95.97 | 59.9 | 15617.84 | 0.62 | 0.75 | 5.39 | 1 | 4 | 10 | 64.026 | 87.6032 | 79.2425 | 64026.0075 | 87603.2081 | 1.1985e-05 | 0.62333 | 79242.4809

## RESULTADOS_3
Unnamed: 0 | Volume de calda [L] | STATUS | Capacidade operacional [ha/h] | Tempo de missao [h] | Tempo util [h] | Tempo por voo [min] | Autonomia Projetada [h] | N° Voos | MTOW [kg] | Massa Estrutura [kg] | Combustível [kg] | Abastecimentos | Massa gerador | Potência gerador [W] | Combustível consumido [L] | Calda cons [L] | Distância percorrida [km] | Distância Pulverizando [km] | RTL ACUMULADO[m] | EOC [km/km] | EOC [h/h] | Tempo de manobra [h] | Tempo rtl_rtw [h] | V pulv [m/s] | V desloc [m/s] | Preço Total por ha Simples [R$/ha] | Preço Total por ha Presumido [R$/ha] | Preço Total por ha Real [R$/ha] | Preço Total Simples [R$] | Preço Total Presumido [R$] | Prod CAPEX [ha/R$] | Dias Trabalhados | Preço Total Real [R$]
0 | 25 | CONCLUIDO | 6.2963 | 15.88 | 13.16 | 11.78 | 0.28 | 67 | 61.76 | 28.92 | 1 | 0 | 6.84 | 7851.41 | 71.34 | 1640.85 | 125.87 | 59.9 | 30399.4 | 0.48 | 0.69 | 5.5 | 1.97 | 4 | 10 | 54.7048 | 74.8496 | 67.706 | 54704.8249 | 74849.5548 | 1.4935e-05 | 0.66167 | 67706.0184

## RESULTADOS_15
Unnamed: 0 | Volume de calda [L] | STATUS | Capacidade operacional [ha/h] | Tempo de missao [h] | Tempo util [h] | Tempo por voo [min] | Autonomia Projetada [h] | N° Voos | MTOW [kg] | Massa Estrutura [kg] | Combustível [kg] | Abastecimentos | Massa gerador | Potência gerador [W] | Combustível consumido [L] | Calda cons [L] | Distância percorrida [km] | Distância Pulverizando [km] | RTL ACUMULADO[m] | EOC [km/km] | EOC [h/h] | Tempo de manobra [h] | Tempo rtl_rtw [h] | V pulv [m/s] | V desloc [m/s] | Preço Total por ha Simples [R$/ha] | Preço Total por ha Presumido [R$/ha] | Preço Total por ha Real [R$/ha] | Preço Total Simples [R$] | Preço Total Presumido [R$] | Prod CAPEX [ha/R$] | Dias Trabalhados | Preço Total Real [R$]
0 | 85 | CONCLUIDO | 4.4709 | 22.37 | 15.28 | 6.6 | 0.11 | 139 | 167.88 | 51.39 | 1 | 137 | 30.49 | 20939.59 | 191.35 | 1638.58 | 198.64 | 59.9 | 66425.3 | 0.3 | 0.59 | 5.53 | 4.09 | 4 | 10 | 167.585 | 229.2971 | 207.4133 | 167584.965 | 229297.1425 | 6.4736e-06 | 0.93208 | 207413.345
1 | 85 | CONCLUIDO | 5.8677 | 17.04 | 12.77 | 13.68 | 0.21 | 56 | 169.33 | 51.39 | 2 | 54 | 30.94 | 21118.46 | 151.89 | 1637.62 | 116.53 | 59.9 | 25788.64 | 0.51 | 0.71 | 5.39 | 1.59 | 4 | 10 | 104.9156 | 143.5501 | 129.8499 | 104915.5575 | 143550.0943 | 8.4961e-06 | 0.71 | 129849.8748
2 | 85 | CONCLUIDO | 6.3965 | 15.63 | 12.11 | 21.37 | 0.31 | 34 | 170.79 | 51.39 | 3 | 32 | 31.4 | 21297.94 | 134.92 | 1636.42 | 95.54 | 59.9 | 15402.6 | 0.63 | 0.75 | 5.34 | 0.93 | 4 | 10 | 88.2821 | 120.7914 | 109.2632 | 88282.0537 | 120791.4006 | 9.2617e-06 | 0.65125 | 109263.2389
3 | 85 | CONCLUIDO | 6.6835 | 14.96 | 11.81 | 30.81 | 0.41 | 23 | 172.25 | 51.39 | 4 | 20 | 31.86 | 21478.05 | 121.61 | 1635.99 | 85.5 | 59.9 | 10438.26 | 0.7 | 0.77 | 5.34 | 0.64 | 4 | 10 | 79.0112 | 108.1066 | 97.789 | 79011.175 | 108106.5754 | 9.6773e-06 | 0.62333 | 97789.0356
4 | 85 | CONCLUIDO | 6.7295 | 14.86 | 11.78 | 33.65 | 0.51 | 21 | 173.71 | 51.39 | 5 | 1 | 32.32 | 21658.78 | 117.88 | 1637.21 | 83.7 | 59.9 | 9545.36 | 0.72 | 0.77 | 5.35 | 0.6 | 4 | 10 | 77.0682 | 105.4482 | 95.3843 | 77068.2351 | 105448.1592 | 9.7439e-06 | 0.61917 | 95384.3349
5 | 85 | CONCLUIDO | 6.7286 | 14.86 | 11.78 | 33.65 | 0.61 | 21 | 175.18 | 51.39 | 6 | 0 | 32.79 | 21840.16 | 118.69 | 1637.14 | 83.72 | 59.9 | 9557.33 | 0.72 | 0.77 | 5.36 | 0.6 | 4 | 10 | 77.3688 | 105.8594 | 95.7563 | 77368.7653 | 105859.3579 | 9.7426e-06 | 0.61917 | 95756.2894

## RESULTADOS_2
Unnamed: 0 | Volume de calda [L] | STATUS | Capacidade operacional [ha/h] | Tempo de missao [h] | Tempo util [h] | Tempo por voo [min] | Autonomia Projetada [h] | N° Voos | MTOW [kg] | Massa Estrutura [kg] | Combustível [kg] | Abastecimentos | Massa gerador | Potência gerador [W] | Combustível consumido [L] | Calda cons [L] | Distância percorrida [km] | Distância Pulverizando [km] | RTL ACUMULADO[m] | EOC [km/km] | EOC [h/h] | Tempo de manobra [h] | Tempo rtl_rtw [h] | V pulv [m/s] | V desloc [m/s] | Preço Total por ha Simples [R$/ha] | Preço Total por ha Presumido [R$/ha] | Preço Total por ha Real [R$/ha] | Preço Total Simples [R$] | Preço Total Presumido [R$] | Prod CAPEX [ha/R$] | Dias Trabalhados | Preço Total Real [R$]
0 | 20 | CONCLUIDO | 6.106 | 16.38 | 13.62 | 9.84 | 0.34 | 83 | 51.33 | 24.83 | 1 | 0 | 5.51 | 6564.78 | 65.37 | 1640.67 | 140.39 | 59.9 | 37583.68 | 0.43 | 0.67 | 5.54 | 2.43 | 4 | 10 | 52.8453 | 72.3052 | 65.4045 | 52845.2661 | 72305.2245 | 1.5848e-05 | 0.6825 | 65404.5153

## RESULTADOS_11
Unnamed: 0 | Volume de calda [L] | STATUS | Capacidade operacional [ha/h] | Tempo de missao [h] | Tempo util [h] | Tempo por voo [min] | Autonomia Projetada [h] | N° Voos | MTOW [kg] | Massa Estrutura [kg] | Combustível [kg] | Abastecimentos | Massa gerador | Potência gerador [W] | Combustível consumido [L] | Calda cons [L] | Distância percorrida [km] | Distância Pulverizando [km] | RTL ACUMULADO[m] | EOC [km/km] | EOC [h/h] | Tempo de manobra [h] | Tempo rtl_rtw [h] | V pulv [m/s] | V desloc [m/s] | Preço Total por ha Simples [R$/ha] | Preço Total por ha Presumido [R$/ha] | Preço Total por ha Real [R$/ha] | Preço Total Simples [R$] | Preço Total Presumido [R$] | Prod CAPEX [ha/R$] | Dias Trabalhados | Preço Total Real [R$]
0 | 65 | CONCLUIDO | 5.0909 | 19.64 | 14.44 | 7.81 | 0.13 | 111 | 133.21 | 46.47 | 1 | 109 | 20.75 | 16663.42 | 152.79 | 1640.09 | 170.98 | 59.9 | 52737.51 | 0.35 | 0.63 | 5.48 | 3.25 | 4 | 10 | 121.6766 | 166.4833 | 150.5944 | 121676.6093 | 166483.3048 | 8.2137e-06 | 0.81833 | 150594.3719
1 | 65 | CONCLUIDO | 6.3004 | 15.87 | 12.47 | 16.62 | 0.26 | 45 | 134.55 | 46.47 | 2 | 43 | 21.09 | 16828.84 | 121.04 | 1636.29 | 107.06 | 59.9 | 21106.65 | 0.56 | 0.73 | 5.37 | 1.29 | 4 | 10 | 81.8985 | 112.0572 | 101.3626 | 81898.5458 | 112057.2035 | 1.0165e-05 | 0.66125 | 101362.6212
2 | 65 | CONCLUIDO | 6.7321 | 14.85 | 11.94 | 26.53 | 0.39 | 27 | 135.9 | 46.47 | 3 | 9 | 21.43 | 16994.64 | 104.26 | 1637.37 | 88.82 | 59.9 | 12077.03 | 0.67 | 0.76 | 5.37 | 0.76 | 4 | 10 | 69.5688 | 95.1872 | 86.1026 | 69568.8458 | 95187.164 | 1.0862e-05 | 0.61875 | 86102.6346
3 | 65 | CONCLUIDO | 6.7291 | 14.86 | 11.95 | 26.55 | 0.52 | 27 | 137.25 | 46.47 | 4 | 0 | 21.78 | 17160.92 | 104.72 | 1637.61 | 88.96 | 59.9 | 12148.06 | 0.67 | 0.76 | 5.37 | 0.77 | 4 | 10 | 69.7871 | 95.4859 | 86.3728 | 69787.146 | 95485.852 | 1.0857e-05 | 0.61917 | 86372.8163

## RESULTADOS_13
Unnamed: 0 | Volume de calda [L] | STATUS | Capacidade operacional [ha/h] | Tempo de missao [h] | Tempo util [h] | Tempo por voo [min] | Autonomia Projetada [h] | N° Voos | MTOW [kg] | Massa Estrutura [kg] | Combustível [kg] | Abastecimentos | Massa gerador | Potência gerador [W] | Combustível consumido [L] | Calda cons [L] | Distância percorrida [km] | Distância Pulverizando [km] | RTL ACUMULADO[m] | EOC [km/km] | EOC [h/h] | Tempo de manobra [h] | Tempo rtl_rtw [h] | V pulv [m/s] | V desloc [m/s] | Preço Total por ha Simples [R$/ha] | Preço Total por ha Presumido [R$/ha] | Preço Total por ha Real [R$/ha] | Preço Total Simples [R$] | Preço Total Presumido [R$] | Prod CAPEX [ha/R$] | Dias Trabalhados | Preço Total Real [R$]
0 | 75 | CONCLUIDO | 4.7765 | 20.94 | 14.84 | 7.12 | 0.12 | 125 | 150.44 | 49.1 | 1 | 123 | 25.34 | 18787.76 | 171.91 | 1639.44 | 184.28 | 59.9 | 59317.5 | 0.33 | 0.61 | 5.5 | 3.65 | 4 | 10 | 143.1625 | 195.8812 | 177.1866 | 143162.4626 | 195881.1972 | 7.2742e-06 | 0.8725 | 177186.5707
1 | 75 | CONCLUIDO | 6.0967 | 16.4 | 12.6 | 15.12 | 0.23 | 50 | 151.83 | 49.1 | 2 | 48 | 25.73 | 18959.54 | 136.52 | 1636.54 | 111.18 | 59.9 | 23143.9 | 0.54 | 0.72 | 5.38 | 1.42 | 4 | 10 | 92.8282 | 127.0117 | 114.8898 | 92828.2127 | 127011.656 | 9.2848e-06 | 0.68333 | 114889.8418
2 | 75 | CONCLUIDO | 6.5811 | 15.2 | 12 | 24 | 0.35 | 30 | 153.23 | 49.1 | 3 | 28 | 26.13 | 19131.85 | 119.37 | 1636.35 | 91.92 | 59.9 | 13611.08 | 0.65 | 0.76 | 5.34 | 0.83 | 4 | 10 | 78.4039 | 107.2756 | 97.0374 | 78403.8761 | 107275.6422 | 1.0022e-05 | 0.63333 | 97037.4055
3 | 75 | CONCLUIDO | 6.7523 | 14.81 | 11.83 | 30.86 | 0.46 | 23 | 154.63 | 49.1 | 4 | 2 | 26.53 | 19304.72 | 110.55 | 1636.82 | 85.43 | 59.9 | 10403.46 | 0.7 | 0.77 | 5.36 | 0.66 | 4 | 10 | 72.9036 | 99.7499 | 90.2299 | 72903.5636 | 99749.872 | 1.0283e-05 | 0.61708 | 90229.8842
4 | 75 | CONCLUIDO | 6.7516 | 14.81 | 11.83 | 30.87 | 0.57 | 23 | 156.03 | 49.1 | 5 | 0 | 26.94 | 19478.15 | 111.43 | 1637.4 | 85.42 | 59.9 | 10396.85 | 0.7 | 0.77 | 5.36 | 0.66 | 4 | 10 | 73.2256 | 100.1906 | 90.6285 | 73225.6454 | 100190.5585 | 1.0282e-05 | 0.61708 | 90628.5122

## RESULTADOS_17
Unnamed: 0 | Volume de calda [L] | STATUS | Capacidade operacional [ha/h] | Tempo de missao [h] | Tempo util [h] | Tempo por voo [min] | Autonomia Projetada [h] | N° Voos | MTOW [kg] | Massa Estrutura [kg] | Combustível [kg] | Abastecimentos | Massa gerador | Potência gerador [W] | Combustível consumido [L] | Calda cons [L] | Distância percorrida [km] | Distância Pulverizando [km] | RTL ACUMULADO[m] | EOC [km/km] | EOC [h/h] | Tempo de manobra [h] | Tempo rtl_rtw [h] | V pulv [m/s] | V desloc [m/s] | Preço Total por ha Simples [R$/ha] | Preço Total por ha Presumido [R$/ha] | Preço Total por ha Real [R$/ha] | Preço Total Simples [R$] | Preço Total Presumido [R$] | Prod CAPEX [ha/R$] | Dias Trabalhados | Preço Total Real [R$]
0 | 95 | CONCLUIDO | 4.1755 | 23.95 | 15.75 | 6.14 | 0.1 | 154 | 185.69 | 53.44 | 1 | 152 | 36.26 | 23136.14 | 211.33 | 1639.86 | 213.7 | 59.9 | 73882.15 | 0.28 | 0.58 | 5.55 | 4.56 | 4 | 10 | 195.508 | 267.5027 | 241.9726 | 195507.9891 | 267502.6559 | 5.7806e-06 | 0.99792 | 241972.5779
1 | 95 | CONCLUIDO | 5.6624 | 17.66 | 12.92 | 12.71 | 0.19 | 61 | 187.21 | 53.44 | 2 | 59 | 36.77 | 23322.88 | 166.32 | 1637.39 | 121.61 | 59.9 | 28304.18 | 0.49 | 0.7 | 5.4 | 1.74 | 4 | 10 | 116.9592 | 160.0288 | 144.7559 | 116959.2309 | 160028.7796 | 7.8391e-06 | 0.73583 | 144755.8575
2 | 95 | CONCLUIDO | 6.2255 | 16.06 | 12.22 | 19.81 | 0.28 | 37 | 188.73 | 53.44 | 3 | 35 | 37.29 | 23510.33 | 149.52 | 1636.72 | 99.07 | 59.9 | 17151.83 | 0.6 | 0.74 | 5.35 | 1.04 | 4 | 10 | 98.0897 | 134.2106 | 121.4018 | 98089.686 | 134210.6359 | 8.6187e-06 | 0.66917 | 121401.7611
3 | 95 | CONCLUIDO | 6.5222 | 15.33 | 11.9 | 27.45 | 0.37 | 26 | 190.25 | 53.44 | 4 | 24 | 37.82 | 23698.48 | 137.09 | 1636.33 | 88.45 | 59.9 | 11898.01 | 0.68 | 0.76 | 5.33 | 0.72 | 4 | 10 | 88.2557 | 120.7553 | 109.2306 | 88255.6692 | 120755.3002 | 9.0294e-06 | 0.63875 | 109230.5838
4 | 95 | CONCLUIDO | 6.7253 | 14.87 | 11.69 | 36.93 | 0.46 | 19 | 191.78 | 53.44 | 5 | 12 | 38.35 | 23887.36 | 124.63 | 1636.04 | 81.57 | 59.9 | 8489.46 | 0.73 | 0.78 | 5.33 | 0.52 | 4 | 10 | 80.6265 | 110.3168 | 99.7883 | 80626.5331 | 110316.7796 | 9.3106e-06 | 0.61958 | 99788.301
5 | 95 | CONCLUIDO | 6.7122 | 14.9 | 11.72 | 37.02 | 0.55 | 19 | 193.32 | 53.44 | 6 | 0 | 38.89 | 24076.95 | 125 | 1636.63 | 81.8 | 59.9 | 8607.87 | 0.73 | 0.77 | 5.36 | 0.55 | 4 | 10 | 80.9894 | 110.8133 | 100.2374 | 80989.4315 | 110813.3131 | 9.2925e-06 | 0.62083 | 100237.4461

## RESULTADOS_9
Unnamed: 0 | Volume de calda [L] | STATUS | Capacidade operacional [ha/h] | Tempo de missao [h] | Tempo util [h] | Tempo por voo [min] | Autonomia Projetada [h] | N° Voos | MTOW [kg] | Massa Estrutura [kg] | Combustível [kg] | Abastecimentos | Massa gerador | Potência gerador [W] | Combustível consumido [L] | Calda cons [L] | Distância percorrida [km] | Distância Pulverizando [km] | RTL ACUMULADO[m] | EOC [km/km] | EOC [h/h] | Tempo de manobra [h] | Tempo rtl_rtw [h] | V pulv [m/s] | V desloc [m/s] | Preço Total por ha Simples [R$/ha] | Preço Total por ha Presumido [R$/ha] | Preço Total por ha Real [R$/ha] | Preço Total Simples [R$] | Preço Total Presumido [R$] | Prod CAPEX [ha/R$] | Dias Trabalhados | Preço Total Real [R$]
0 | 55 | CONCLUIDO | 5.4316 | 18.41 | 14.01 | 8.67 | 0.15 | 97 | 116.05 | 43.4 | 1 | 95 | 16.65 | 14546.17 | 133.22 | 1638.5 | 157.07 | 59.9 | 45851.17 | 0.38 | 0.65 | 5.46 | 2.83 | 4 | 10 | 101.8367 | 139.3375 | 126.0393 | 101836.6928 | 139337.4558 | 9.3743e-06 | 0.76708 | 126039.2846
1 | 55 | CONCLUIDO | 6.5632 | 15.24 | 12.24 | 19.33 | 0.3 | 38 | 117.34 | 43.4 | 2 | 36 | 16.94 | 14705.49 | 102.57 | 1636.28 | 99.67 | 59.9 | 17449.19 | 0.6 | 0.74 | 5.36 | 1.07 | 4 | 10 | 69.5923 | 95.2193 | 86.1317 | 69592.3008 | 95219.2561 | 1.1327e-05 | 0.635 | 86131.6639
2 | 55 | CONCLUIDO | 6.7104 | 14.9 | 12.08 | 23.38 | 0.45 | 31 | 118.63 | 43.4 | 3 | 0 | 17.23 | 14865.24 | 97.13 | 1637.68 | 93.04 | 59.9 | 14168.55 | 0.64 | 0.75 | 5.38 | 0.9 | 4 | 10 | 65.8099 | 90.0441 | 81.4504 | 65809.9483 | 90044.0746 | 1.1581e-05 | 0.62083 | 81450.3945

## resultados
Unnamed: 0 | Volume de calda [L] | STATUS | Capacidade operacional [ha/h] | Tempo de missao [h] | Tempo util [h] | Tempo por voo [min] | Autonomia Projetada [h] | N° Voos | MTOW [kg] | Massa Estrutura [kg] | Combustível [kg] | Abastecimentos | Massa gerador | Potência gerador [W] | Combustível consumido [L] | Calda cons [L] | Distância percorrida [km] | Distância Pulverizando [km] | RTL ACUMULADO[m] | EOC [km/km] | EOC [h/h] | Tempo de manobra [h] | Tempo rtl_rtw [h] | V pulv [m/s] | V desloc [m/s]
0 | 100 | CONCLUIDO | 4.04 | 24.75 | 15.97 | 5.95 | 0.09 | 161 | 194.77 | 54.38 | 1 | 159 | 39.4 | 24256.19 | 221.51 | 1640.78 | 221.32 | 59.9 | 77654.58 | 0.27 | 0.57 | 5.56 | 4.78 | 4 | 10
1 | 100 | CONCLUIDO | 5.544 | 18.04 | 13.03 | 12.22 | 0.18 | 64 | 196.32 | 54.38 | 2 | 62 | 39.95 | 24447.22 | 173.99 | 1637.13 | 125.14 | 59.9 | 30051.4 | 0.48 | 0.7 | 5.41 | 1.85 | 4 | 10
2 | 100 | CONCLUIDO | 6.1361 | 16.3 | 12.26 | 18.87 | 0.27 | 39 | 197.88 | 54.38 | 3 | 37 | 40.5 | 24639 | 156.32 | 1636.56 | 100.08 | 59.9 | 17646.35 | 0.6 | 0.74 | 5.37 | 1.09 | 4 | 10
3 | 100 | CONCLUIDO | 6.4554 | 15.49 | 11.92 | 26.5 | 0.36 | 27 | 199.44 | 54.38 | 4 | 25 | 41.06 | 24831.54 | 143.89 | 1636.08 | 89.33 | 59.9 | 12329.39 | 0.67 | 0.76 | 5.34 | 0.75 | 4 | 10
4 | 100 | CONCLUIDO | 6.6625 | 15.01 | 11.71 | 35.14 | 0.44 | 20 | 201.01 | 54.38 | 5 | 18 | 41.63 | 25024.84 | 132.33 | 1636.14 | 82.57 | 59.9 | 8987.37 | 0.73 | 0.77 | 5.33 | 0.54 | 4 | 10
5 | 100 | CONCLUIDO | 6.7084 | 14.91 | 11.69 | 38.97 | 0.53 | 18 | 202.58 | 54.38 | 6 | 1 | 42.2 | 25218.93 | 128.27 | 1635.91 | 81.14 | 59.9 | 8282.16 | 0.74 | 0.78 | 5.34 | 0.52 | 4 | 10
6 | 100 | CONCLUIDO | 6.7072 | 14.91 | 11.69 | 38.98 | 0.61 | 18 | 204.16 | 54.38 | 7 | 0 | 42.78 | 25413.94 | 129.11 | 1636.45 | 81.06 | 59.9 | 8239.87 | 0.74 | 0.78 | 5.35 | 0.52 | 4 | 10
0 | 40 | CONCLUIDO | 6.011 | 16.64 | 13.3 | 10.78 | 0.2 | 74 | 89.87 | 37.55 | 1 | 72 | 11.32 | 11317.98 | 101.04 | 1637.72 | 133.96 | 59.9 | 34413.51 | 0.45 | 0.68 | 5.41 | 2.12 | 4 | 10
1 | 40 | CONCLUIDO | 6.607 | 15.14 | 12.4 | 17.72 | 0.39 | 42 | 91.1 | 37.55 | 2 | 0 | 11.54 | 11468.97 | 85.45 | 1637.85 | 103.03 | 59.9 | 19105.65 | 0.58 | 0.73 | 5.42 | 1.22 | 4 | 10
0 | 30 | CONCLUIDO | 6.3846 | 15.66 | 12.9 | 13.12 | 0.24 | 59 | 71.52 | 32.27 | 1 | 27 | 8.25 | 9054.6 | 77.26 | 1638.16 | 119.67 | 59.9 | 27343.3 | 0.5 | 0.7 | 5.43 | 1.72 | 4 | 10
1 | 30 | CONCLUIDO | 6.4385 | 15.53 | 12.82 | 13.73 | 0.48 | 56 | 72.7 | 32.27 | 2 | 0 | 8.43 | 9200.25 | 77.36 | 1638.14 | 115.92 | 59.9 | 25482.86 | 0.52 | 0.71 | 5.45 | 1.64 | 4 | 10
0 | 15 | CONCLUIDO | 5.7639 | 17.35 | 14.43 | 7.87 | 0.43 | 110 | 39.78 | 19.54 | 1 | 0 | 4.24 | 5140 | 57.94 | 1641.51 | 166.2 | 59.9 | 50352 | 0.36 | 0.63 | 5.61 | 3.24 | 4 | 10
0 | 70 | CONCLUIDO | 4.9139 | 20.35 | 14.68 | 7.4 | 0.12 | 119 | 141.81 | 47.83 | 1 | 117 | 22.98 | 17723.39 | 162.86 | 1639.33 | 179.64 | 59.9 | 57026.35 | 0.33 | 0.62 | 5.48 | 3.5 | 4 | 10
1 | 70 | CONCLUIDO | 6.2167 | 16.09 | 12.5 | 15.96 | 0.25 | 47 | 143.17 | 47.83 | 2 | 45 | 23.34 | 17891.86 | 128.22 | 1637.18 | 108.04 | 59.9 | 21585.31 | 0.55 | 0.73 | 5.37 | 1.32 | 4 | 10
2 | 70 | CONCLUIDO | 6.6663 | 15 | 11.96 | 25.64 | 0.37 | 28 | 144.54 | 47.83 | 3 | 24 | 23.71 | 18060.85 | 111.3 | 1636.47 | 90.36 | 59.9 | 12842.7 | 0.66 | 0.76 | 5.35 | 0.79 | 4 | 10
3 | 70 | CONCLUIDO | 6.7358 | 14.85 | 11.9 | 28.55 | 0.49 | 25 | 145.92 | 47.83 | 4 | 0 | 24.09 | 18230.35 | 107.77 | 1637.76 | 87.26 | 59.9 | 11307.09 | 0.69 | 0.76 | 5.37 | 0.72 | 4 | 10
0 | 90 | CONCLUIDO | 4.3254 | 23.12 | 15.51 | 6.37 | 0.1 | 146 | 176.73 | 52.44 | 1 | 144 | 33.29 | 22031.19 | 201.23 | 1639.91 | 205.72 | 59.9 | 69933.53 | 0.29 | 0.59 | 5.54 | 4.32 | 4 | 10
1 | 90 | CONCLUIDO | 5.7736 | 17.32 | 12.84 | 13.28 | 0.2 | 58 | 178.21 | 52.44 | 2 | 56 | 33.77 | 22213.89 | 158.9 | 1636.78 | 119.03 | 59.9 | 27026.23 | 0.5 | 0.71 | 5.39 | 1.66 | 4 | 10
2 | 90 | CONCLUIDO | 6.3138 | 15.84 | 12.17 | 20.87 | 0.3 | 35 | 179.7 | 52.44 | 3 | 33 | 34.26 | 22397.24 | 141.81 | 1636.43 | 97.63 | 59.9 | 16443.27 | 0.61 | 0.75 | 5.35 | 1 | 4 | 10
3 | 90 | CONCLUIDO | 6.5877 | 15.18 | 11.87 | 28.49 | 0.39 | 25 | 181.19 | 52.44 | 4 | 23 | 34.75 | 22581.25 | 129.13 | 1636.52 | 87.57 | 59.9 | 11459.99 | 0.68 | 0.76 | 5.34 | 0.69 | 4 | 10
4 | 90 | CONCLUIDO | 6.7286 | 14.86 | 11.73 | 35.19 | 0.49 | 20 | 182.69 | 52.44 | 5 | 2 | 35.25 | 22766.06 | 121.51 | 1636.69 | 82.47 | 59.9 | 8938.32 | 0.73 | 0.77 | 5.34 | 0.56 | 4 | 10
5 | 90 | CONCLUIDO | 6.7261 | 14.87 | 11.74 | 35.21 | 0.58 | 20 | 184.19 | 52.44 | 6 | 0 | 35.75 | 22951.43 | 122.01 | 1636.68 | 82.42 | 59.9 | 8910.91 | 0.73 | 0.77 | 5.35 | 0.56 | 4 | 10
0 | 10 | CONCLUIDO | 5.1127 | 19.56 | 16.08 | 5.85 | 0.64 | 165 | 26.11 | 12.1 | 1 | 0 | 3.01 | 3454.41 | 47 | 1647.85 | 216.45 | 59.9 | 75200.55 | 0.28 | 0.57 | 5.79 | 4.88 | 4 | 10
0 | 45 | CONCLUIDO | 5.8095 | 17.21 | 13.54 | 9.91 | 0.18 | 82 | 98.71 | 39.72 | 1 | 80 | 12.99 | 12407.75 | 112.41 | 1637.98 | 141.9 | 59.9 | 38341.16 | 0.42 | 0.67 | 5.42 | 2.36 | 4 | 10
1 | 45 | CONCLUIDO | 6.6439 | 15.05 | 12.28 | 19.39 | 0.35 | 38 | 99.95 | 39.72 | 2 | 1 | 13.24 | 12561.45 | 89.53 | 1638.18 | 99.42 | 59.9 | 17323.5 | 0.6 | 0.74 | 5.4 | 1.1 | 4 | 10
2 | 45 | CONCLUIDO | 6.6422 | 15.06 | 12.29 | 19.4 | 0.52 | 38 | 101.2 | 39.72 | 3 | 0 | 13.49 | 12715.54 | 90.59 | 1638.76 | 99.4 | 59.9 | 17312.56 | 0.6 | 0.74 | 5.41 | 1.11 | 4 | 10
0 | 60 | CONCLUIDO | 5.2643 | 19 | 14.21 | 8.2 | 0.14 | 104 | 124.63 | 45 | 1 | 102 | 18.64 | 15605.44 | 142.89 | 1638.24 | 163.49 | 59.9 | 49025.57 | 0.37 | 0.64 | 5.47 | 3.02 | 4 | 10
1 | 60 | CONCLUIDO | 6.4477 | 15.51 | 12.33 | 18.04 | 0.28 | 41 | 125.95 | 45 | 2 | 39 | 18.95 | 15767.7 | 111.52 | 1636.68 | 102.27 | 59.9 | 18732.12 | 0.59 | 0.74 | 5.36 | 1.15 | 4 | 10
2 | 60 | CONCLUIDO | 6.7191 | 14.88 | 12.01 | 24.85 | 0.42 | 29 | 127.27 | 45 | 3 | 1 | 19.27 | 15930.42 | 100.7 | 1637.3 | 91 | 59.9 | 13155.05 | 0.66 | 0.76 | 5.37 | 0.83 | 4 | 10
3 | 60 | CONCLUIDO | 6.7232 | 14.87 | 12 | 24.83 | 0.55 | 29 | 128.59 | 45 | 4 | 0 | 19.59 | 16093.6 | 101.42 | 1637.24 | 90.68 | 59.9 | 12998 | 0.66 | 0.76 | 5.37 | 0.82 | 4 | 10
0 | 80 | CONCLUIDO | 4.6191 | 21.65 | 15.07 | 6.85 | 0.11 | 132 | 159.12 | 50.28 | 1 | 130 | 27.84 | 19859.16 | 181.7 | 1639.4 | 191.7 | 59.9 | 62994.14 | 0.31 | 0.6 | 5.51 | 3.88 | 4 | 10
1 | 80 | CONCLUIDO | 5.9898 | 16.7 | 12.66 | 14.34 | 0.22 | 53 | 160.54 | 50.28 | 2 | 51 | 28.26 | 20034.4 | 143.92 | 1637.29 | 113.73 | 59.9 | 24403.2 | 0.53 | 0.72 | 5.37 | 1.48 | 4 | 10
2 | 80 | CONCLUIDO | 6.4762 | 15.44 | 12.09 | 22.66 | 0.33 | 32 | 161.97 | 50.28 | 3 | 30 | 28.69 | 20210.21 | 127.46 | 1636.7 | 94.56 | 59.9 | 14919.41 | 0.63 | 0.75 | 5.35 | 0.91 | 4 | 10
3 | 80 | CONCLUIDO | 6.7455 | 14.82 | 11.79 | 32.16 | 0.43 | 22 | 163.4 | 50.28 | 4 | 8 | 29.12 | 20386.62 | 114.39 | 1636.52 | 84.45 | 59.9 | 9919.25 | 0.71 | 0.77 | 5.35 | 0.62 | 4 | 10
4 | 80 | CONCLUIDO | 6.7432 | 14.83 | 11.8 | 32.17 | 0.54 | 22 | 164.83 | 50.28 | 5 | 0 | 29.55 | 20563.61 | 115.06 | 1636.56 | 84.52 | 59.9 | 9949.88 | 0.71 | 0.77 | 5.35 | 0.62 | 4 | 10
0 | 35 | CONCLUIDO | 6.2144 | 16.09 | 13.08 | 12.07 | 0.22 | 65 | 80.84 | 35.1 | 1 | 63 | 9.74 | 10204.21 | 89.12 | 1636.56 | 127.28 | 59.9 | 31116.93 | 0.47 | 0.69 | 5.4 | 1.9 | 4 | 10
1 | 35 | CONCLUIDO | 6.5343 | 15.3 | 12.59 | 15.73 | 0.43 | 48 | 82.04 | 35.1 | 2 | 0 | 9.94 | 10352.53 | 81.55 | 1638.8 | 108.6 | 59.9 | 21862.63 | 0.55 | 0.72 | 5.44 | 1.41 | 4 | 10
0 | 50 | CONCLUIDO | 5.6035 | 17.85 | 13.81 | 9.21 | 0.16 | 90 | 107.41 | 41.65 | 1 | 88 | 14.77 | 13481.73 | 123.2 | 1637.83 | 150.16 | 59.9 | 42430.42 | 0.4 | 0.66 | 5.46 | 2.63 | 4 | 10
1 | 50 | CONCLUIDO | 6.6442 | 15.05 | 12.21 | 20.36 | 0.32 | 36 | 108.68 | 41.65 | 2 | 19 | 15.03 | 13638.32 | 93.74 | 1636.62 | 97.98 | 59.9 | 16610.62 | 0.61 | 0.74 | 5.38 | 1.04 | 4 | 10
2 | 50 | CONCLUIDO | 6.6823 | 14.96 | 12.17 | 21.48 | 0.48 | 34 | 109.96 | 41.65 | 3 | 0 | 15.31 | 13795.21 | 93.54 | 1638.5 | 95.97 | 59.9 | 15617.84 | 0.62 | 0.75 | 5.39 | 1 | 4 | 10
0 | 25 | CONCLUIDO | 6.2963 | 15.88 | 13.16 | 11.78 | 0.28 | 67 | 61.76 | 28.92 | 1 | 0 | 6.84 | 7851.41 | 71.34 | 1640.85 | 125.87 | 59.9 | 30399.4 | 0.48 | 0.69 | 5.5 | 1.97 | 4 | 10
0 | 85 | CONCLUIDO | 4.4709 | 22.37 | 15.28 | 6.6 | 0.11 | 139 | 167.88 | 51.39 | 1 | 137 | 30.49 | 20939.59 | 191.35 | 1638.58 | 198.64 | 59.9 | 66425.3 | 0.3 | 0.59 | 5.53 | 4.09 | 4 | 10
1 | 85 | CONCLUIDO | 5.8677 | 17.04 | 12.77 | 13.68 | 0.21 | 56 | 169.33 | 51.39 | 2 | 54 | 30.94 | 21118.46 | 151.89 | 1637.62 | 116.53 | 59.9 | 25788.64 | 0.51 | 0.71 | 5.39 | 1.59 | 4 | 10
2 | 85 | CONCLUIDO | 6.3965 | 15.63 | 12.11 | 21.37 | 0.31 | 34 | 170.79 | 51.39 | 3 | 32 | 31.4 | 21297.94 | 134.92 | 1636.42 | 95.54 | 59.9 | 15402.6 | 0.63 | 0.75 | 5.34 | 0.93 | 4 | 10
3 | 85 | CONCLUIDO | 6.6835 | 14.96 | 11.81 | 30.81 | 0.41 | 23 | 172.25 | 51.39 | 4 | 20 | 31.86 | 21478.05 | 121.61 | 1635.99 | 85.5 | 59.9 | 10438.26 | 0.7 | 0.77 | 5.34 | 0.64 | 4 | 10
4 | 85 | CONCLUIDO | 6.7295 | 14.86 | 11.78 | 33.65 | 0.51 | 21 | 173.71 | 51.39 | 5 | 1 | 32.32 | 21658.78 | 117.88 | 1637.21 | 83.7 | 59.9 | 9545.36 | 0.72 | 0.77 | 5.35 | 0.6 | 4 | 10
5 | 85 | CONCLUIDO | 6.7286 | 14.86 | 11.78 | 33.65 | 0.61 | 21 | 175.18 | 51.39 | 6 | 0 | 32.79 | 21840.16 | 118.69 | 1637.14 | 83.72 | 59.9 | 9557.33 | 0.72 | 0.77 | 5.36 | 0.6 | 4 | 10
0 | 20 | CONCLUIDO | 6.106 | 16.38 | 13.62 | 9.84 | 0.34 | 83 | 51.33 | 24.83 | 1 | 0 | 5.51 | 6564.78 | 65.37 | 1640.67 | 140.39 | 59.9 | 37583.68 | 0.43 | 0.67 | 5.54 | 2.43 | 4 | 10
0 | 65 | CONCLUIDO | 5.0909 | 19.64 | 14.44 | 7.81 | 0.13 | 111 | 133.21 | 46.47 | 1 | 109 | 20.75 | 16663.42 | 152.79 | 1640.09 | 170.98 | 59.9 | 52737.51 | 0.35 | 0.63 | 5.48 | 3.25 | 4 | 10
1 | 65 | CONCLUIDO | 6.3004 | 15.87 | 12.47 | 16.62 | 0.26 | 45 | 134.55 | 46.47 | 2 | 43 | 21.09 | 16828.84 | 121.04 | 1636.29 | 107.06 | 59.9 | 21106.65 | 0.56 | 0.73 | 5.37 | 1.29 | 4 | 10
2 | 65 | CONCLUIDO | 6.7321 | 14.85 | 11.94 | 26.53 | 0.39 | 27 | 135.9 | 46.47 | 3 | 9 | 21.43 | 16994.64 | 104.26 | 1637.37 | 88.82 | 59.9 | 12077.03 | 0.67 | 0.76 | 5.37 | 0.76 | 4 | 10
3 | 65 | CONCLUIDO | 6.7291 | 14.86 | 11.95 | 26.55 | 0.52 | 27 | 137.25 | 46.47 | 4 | 0 | 21.78 | 17160.92 | 104.72 | 1637.61 | 88.96 | 59.9 | 12148.06 | 0.67 | 0.76 | 5.37 | 0.77 | 4 | 10
0 | 75 | CONCLUIDO | 4.7765 | 20.94 | 14.84 | 7.12 | 0.12 | 125 | 150.44 | 49.1 | 1 | 123 | 25.34 | 18787.76 | 171.91 | 1639.44 | 184.28 | 59.9 | 59317.5 | 0.33 | 0.61 | 5.5 | 3.65 | 4 | 10
1 | 75 | CONCLUIDO | 6.0967 | 16.4 | 12.6 | 15.12 | 0.23 | 50 | 151.83 | 49.1 | 2 | 48 | 25.73 | 18959.54 | 136.52 | 1636.54 | 111.18 | 59.9 | 23143.9 | 0.54 | 0.72 | 5.38 | 1.42 | 4 | 10
2 | 75 | CONCLUIDO | 6.5811 | 15.2 | 12 | 24 | 0.35 | 30 | 153.23 | 49.1 | 3 | 28 | 26.13 | 19131.85 | 119.37 | 1636.35 | 91.92 | 59.9 | 13611.08 | 0.65 | 0.76 | 5.34 | 0.83 | 4 | 10
3 | 75 | CONCLUIDO | 6.7523 | 14.81 | 11.83 | 30.86 | 0.46 | 23 | 154.63 | 49.1 | 4 | 2 | 26.53 | 19304.72 | 110.55 | 1636.82 | 85.43 | 59.9 | 10403.46 | 0.7 | 0.77 | 5.36 | 0.66 | 4 | 10
4 | 75 | CONCLUIDO | 6.7516 | 14.81 | 11.83 | 30.87 | 0.57 | 23 | 156.03 | 49.1 | 5 | 0 | 26.94 | 19478.15 | 111.43 | 1637.4 | 85.42 | 59.9 | 10396.85 | 0.7 | 0.77 | 5.36 | 0.66 | 4 | 10
0 | 95 | CONCLUIDO | 4.1755 | 23.95 | 15.75 | 6.14 | 0.1 | 154 | 185.69 | 53.44 | 1 | 152 | 36.26 | 23136.14 | 211.33 | 1639.86 | 213.7 | 59.9 | 73882.15 | 0.28 | 0.58 | 5.55 | 4.56 | 4 | 10
1 | 95 | CONCLUIDO | 5.6624 | 17.66 | 12.92 | 12.71 | 0.19 | 61 | 187.21 | 53.44 | 2 | 59 | 36.77 | 23322.88 | 166.32 | 1637.39 | 121.61 | 59.9 | 28304.18 | 0.49 | 0.7 | 5.4 | 1.74 | 4 | 10
2 | 95 | CONCLUIDO | 6.2255 | 16.06 | 12.22 | 19.81 | 0.28 | 37 | 188.73 | 53.44 | 3 | 35 | 37.29 | 23510.33 | 149.52 | 1636.72 | 99.07 | 59.9 | 17151.83 | 0.6 | 0.74 | 5.35 | 1.04 | 4 | 10
3 | 95 | CONCLUIDO | 6.5222 | 15.33 | 11.9 | 27.45 | 0.37 | 26 | 190.25 | 53.44 | 4 | 24 | 37.82 | 23698.48 | 137.09 | 1636.33 | 88.45 | 59.9 | 11898.01 | 0.68 | 0.76 | 5.33 | 0.72 | 4 | 10
4 | 95 | CONCLUIDO | 6.7253 | 14.87 | 11.69 | 36.93 | 0.46 | 19 | 191.78 | 53.44 | 5 | 12 | 38.35 | 23887.36 | 124.63 | 1636.04 | 81.57 | 59.9 | 8489.46 | 0.73 | 0.78 | 5.33 | 0.52 | 4 | 10
5 | 95 | CONCLUIDO | 6.7122 | 14.9 | 11.72 | 37.02 | 0.55 | 19 | 193.32 | 53.44 | 6 | 0 | 38.89 | 24076.95 | 125 | 1636.63 | 81.8 | 59.9 | 8607.87 | 0.73 | 0.77 | 5.36 | 0.55 | 4 | 10
0 | 55 | CONCLUIDO | 5.4316 | 18.41 | 14.01 | 8.67 | 0.15 | 97 | 116.05 | 43.4 | 1 | 95 | 16.65 | 14546.17 | 133.22 | 1638.5 | 157.07 | 59.9 | 45851.17 | 0.38 | 0.65 | 5.46 | 2.83 | 4 | 10
1 | 55 | CONCLUIDO | 6.5632 | 15.24 | 12.24 | 19.33 | 0.3 | 38 | 117.34 | 43.4 | 2 | 36 | 16.94 | 14705.49 | 102.57 | 1636.28 | 99.67 | 59.9 | 17449.19 | 0.6 | 0.74 | 5.36 | 1.07 | 4 | 10
2 | 55 | CONCLUIDO | 6.7104 | 14.9 | 12.08 | 23.38 | 0.45 | 31 | 118.63 | 43.4 | 3 | 0 | 17.23 | 14865.24 | 97.13 | 1637.68 | 93.04 | 59.9 | 14168.55 | 0.64 | 0.75 | 5.38 | 0.9 | 4 | 10

## gráficos
Selecione o eixo X:
Selecione o eixo Y:
Selecione o eixo Z:
Eixo X | Eixo Y | Eixo Z

## hidden (hidden)
Unnamed: 0
Volume de calda [L]
STATUS
Capacidade operacional [ha/h]
Tempo de missao [h]
Tempo util [h]
Tempo por voo [min]
Autonomia Projetada [h]
N° Voos
MTOW [kg]
Massa Estrutura [kg]
Combustível [kg]
Abastecimentos
Massa gerador
Potência gerador [W]
Combustível consumido [L]
Calda cons [L]
Distância percorrida [km]
Distância Pulverizando [km]
RTL ACUMULADO[m]
EOC [km/km]
EOC [h/h]
Tempo de manobra [h]
Tempo rtl_rtw [h]
V pulv [m/s]
V desloc [m/s]