## RESULTADOS_18
Unnamed: 0 | Volume de calda [L] | STATUS | Capacidade operacional [ha/h] | Tempo de missao [h] | Tempo util [h] | Tempo por voo [min] | Autonomia Projetada [h] | N° Voos | MTOW [kg] | Massa Estrutura [kg] | Combustível [kg] | Abastecimentos | Massa gerador | Potência gerador [W] | Combustível consumido [L] | Calda cons [L] | Distância percorrida [km] | Distância Pulverizando [km] | RTL ACUMULADO[m] | EOC [km/km] | EOC [h/h] | Tempo de manobra [h] | Tempo rtl_rtw [h] | V pulv [m/s] | V desloc [m/s] | Preço Total por ha Simples [R$/ha] | Preço Total por ha Presumido [R$/ha] | Preço Total por ha Real [R$/ha] | Preço Total Simples [R$] | Preço Total Presumido [R$] | Prod CAPEX [ha/R$] | Dias Trabalhados | Preço Total Real [R$]
0 | 100 | CONCLUIDO | 7.5746 | 13.2 | 7.69 | 5.99 | 0.09 | 77 | 194.77 | 54.38 | 1 | 75 | 39.4 | 24256.19 | 103.85 | 955.75 | 154.16 | 51.23 | 50067.84 | 0.33 | 0.57 | 0.23 | 2.98 | 4 | 10 | 34.6948 | 47.471 | 42.9404 | 34694.8412 | 47471.0123 | 1.8261e-05 | 0.55 | 42940.4455
1 | 100 | CONCLUIDO | 10.7633 | 9.29 | 5.72 | 12.72 | 0.18 | 27 | 196.32 | 54.38 | 2 | 25 | 39.95 | 24447.22 | 72.04 | 955.06 | 88.47 | 51.23 | 17470.49 | 0.58 | 0.76 | 0.15 | 1.01 | 4 | 10 | 18.8738 | 25.8239 | 23.3593 | 18873.7609 | 25823.9124 | 2.5948e-05 | 0.38708 | 23359.3144
2 | 100 | CONCLUIDO | 11.8456 | 8.44 | 5.3 | 19.89 | 0.27 | 16 | 197.88 | 54.38 | 3 | 14 | 40.5 | 24639 | 61.43 | 954.83 | 74.41 | 51.23 | 10493.74 | 0.69 | 0.82 | 0.13 | 0.59 | 4 | 10 | 15.6823 | 21.4572 | 19.4093 | 15682.2679 | 21457.1708 | 2.8557e-05 | 0.35167 | 19409.3286
3 | 100 | CONCLUIDO | 12.4516 | 8.03 | 5.09 | 27.75 | 0.36 | 11 | 199.44 | 54.38 | 4 | 3 | 41.06 | 24831.54 | 53.15 | 955.43 | 66.76 | 51.23 | 6695.65 | 0.77 | 0.86 | 0.13 | 0.38 | 4 | 10 | 13.9018 | 19.021 | 17.2057 | 13901.7525 | 19020.9911 | 3.0018e-05 | 0.33458 | 17205.6544
4 | 100 | CONCLUIDO | 12.4563 | 8.03 | 5.08 | 27.73 | 0.44 | 11 | 201.01 | 54.38 | 5 | 0 | 41.63 | 25024.84 | 53.5 | 955.24 | 66.47 | 51.23 | 6551.62 | 0.77 | 0.86 | 0.14 | 0.37 | 4 | 10 | 13.9287 | 19.0579 | 17.239 | 13928.6993 | 19057.8609 | 3.0029e-05 | 0.33458 | 17239.0054

## RESULTADOS_6
Unnamed: 0 | Volume de calda [L] | STATUS | Capacidade operacional [ha/h] | Tempo de missao [h] | Tempo util [h] | Tempo por voo [min] | Autonomia Projetada [h] | N° Voos | MTOW [kg] | Massa Estrutura [kg] | Combustível [kg] | Abastecimentos | Massa gerador | Potência gerador [W] | Combustível consumido [L] | Calda cons [L] | Distância percorrida [km] | Distância Pulverizando [km] | RTL ACUMULADO[m] | EOC [km/km] | EOC [h/h] | Tempo de manobra [h] | Tempo rtl_rtw [h] | V pulv [m/s] | V desloc [m/s] | Preço Total por ha Simples [R$/ha] | Preço Total por ha Presumido [R$/ha] | Preço Total por ha Real [R$/ha] | Preço Total Simples [R$] | Preço Total Presumido [R$] | Prod CAPEX [ha/R$] | Dias Trabalhados | Preço Total Real [R$]
0 | 40 | CONCLUIDO | 11.7747 | 8.49 | 5.97 | 11.55 | 0.2 | 31 | 89.87 | 37.55 | 1 | 28 | 11.32 | 11317.98 | 40.84 | 955.24 | 96.9 | 51.23 | 21664.48 | 0.53 | 0.73 | 0.16 | 1.26 | 4 | 10 | 12.3069 | 16.8388 | 15.2318 | 12306.8935 | 16838.8347 | 4.1079e-05 | 0.35375 | 15231.7599
1 | 40 | CONCLUIDO | 12.4438 | 8.04 | 5.62 | 13.5 | 0.39 | 25 | 91.1 | 37.55 | 2 | 0 | 11.54 | 11468.97 | 37.18 | 955.05 | 83.99 | 51.23 | 15238.8 | 0.61 | 0.78 | 0.18 | 0.91 | 4 | 10 | 11.1152 | 15.2083 | 13.7568 | 11115.1689 | 15208.2645 | 4.3414e-05 | 0.335 | 13756.8091

## RESULTADOS_4
Unnamed: 0 | Volume de calda [L] | STATUS | Capacidade operacional [ha/h] | Tempo de missao [h] | Tempo util [h] | Tempo por voo [min] | Autonomia Projetada [h] | N° Voos | MTOW [kg] | Massa Estrutura [kg] | Combustível [kg] | Abastecimentos | Massa gerador | Potência gerador [W] | Combustível consumido [L] | Calda cons [L] | Distância percorrida [km] | Distância Pulverizando [km] | RTL ACUMULADO[m] | EOC [km/km] | EOC [h/h] | Tempo de manobra [h] | Tempo rtl_rtw [h] | V pulv [m/s] | V desloc [m/s] | Preço Total por ha Simples [R$/ha] | Preço Total por ha Presumido [R$/ha] | Preço Total por ha Real [R$/ha] | Preço Total Simples [R$] | Preço Total Presumido [R$] | Prod CAPEX [ha/R$] | Dias Trabalhados | Preço Total Real [R$]
0 | 30 | CONCLUIDO | 11.8655 | 8.43 | 6.07 | 11.04 | 0.24 | 33 | 71.52 | 32.27 | 1 | 0 | 8.25 | 9054.6 | 34.43 | 956.08 | 98.9 | 51.23 | 22654.99 | 0.52 | 0.72 | 0.2 | 1.36 | 4 | 10 | 11.1412 | 15.2439 | 13.7891 | 11141.2323 | 15243.9255 | 4.649e-05 | 0.35125 | 13789.0667

## RESULTADOS_1
Unnamed: 0 | Volume de calda [L] | STATUS | Capacidade operacional [ha/h] | Tempo de missao [h] | Tempo util [h] | Tempo por voo [min] | Autonomia Projetada [h] | N° Voos | MTOW [kg] | Massa Estrutura [kg] | Combustível [kg] | Abastecimentos | Massa gerador | Potência gerador [W] | Combustível consumido [L] | Calda cons [L] | Distância percorrida [km] | Distância Pulverizando [km] | RTL ACUMULADO[m] | EOC [km/km] | EOC [h/h] | Tempo de manobra [h] | Tempo rtl_rtw [h] | V pulv [m/s] | V desloc [m/s] | Preço Total por ha Simples [R$/ha] | Preço Total por ha Presumido [R$/ha] | Preço Total por ha Real [R$/ha] | Preço Total Simples [R$] | Preço Total Presumido [R$] | Prod CAPEX [ha/R$] | Dias Trabalhados | Preço Total Real [R$]
0 | 15 | CONCLUIDO | 10.3848 | 9.63 | 7.21 | 6.65 | 0.43 | 65 | 39.78 | 19.54 | 1 | 0 | 4.24 | 5140 | 28.25 | 956.58 | 135.01 | 51.23 | 40553.48 | 0.38 | 0.61 | 0.3 | 2.5 | 4 | 10 | 11.3573 | 15.5395 | 14.0565 | 11357.2787 | 15539.5298 | 5.3814e-05 | 0.40125 | 14056.4589

## RESULTADOS_12
Unnamed: 0 | Volume de calda [L] | STATUS | Capacidade operacional [ha/h] | Tempo de missao [h] | Tempo util [h] | Tempo por voo [min] | Autonomia Projetada [h] | N° Voos | MTOW [kg] | Massa Estrutura [kg] | Combustível [kg] | Abastecimentos | Massa gerador | Potência gerador [W] | Combustível consumido [L] | Calda cons [L] | Distância percorrida [km] | Distância Pulverizando [km] | RTL ACUMULADO[m] | EOC [km/km] | EOC [h/h] | Tempo de manobra [h] | Tempo rtl_rtw [h] | V pulv [m/s] | V desloc [m/s] | Preço Total por ha Simples [R$/ha] | Preço Total por ha Presumido [R$/ha] | Preço Total por ha Real [R$/ha] | Preço Total Simples [R$] | Preço Total Presumido [R$] | Prod CAPEX [ha/R$] | Dias Trabalhados | Preço Total Real [R$]
0 | 70 | CONCLUIDO | 9.6881 | 10.32 | 6.59 | 7.61 | 0.12 | 52 | 141.81 | 47.83 | 1 | 50 | 22.98 | 17723.39 | 69.82 | 955.59 | 117.2 | 51.23 | 31711.08 | 0.44 | 0.66 | 0.19 | 1.88 | 4 | 10 | 20.4633 | 27.9989 | 25.3267 | 20463.3487 | 27998.8564 | 2.697e-05 | 0.43 | 25326.6849
1 | 70 | CONCLUIDO | 12.3474 | 8.1 | 5.32 | 16.81 | 0.25 | 19 | 143.17 | 47.83 | 2 | 17 | 23.34 | 17891.86 | 48.26 | 954.77 | 75.07 | 51.23 | 10811.15 | 0.68 | 0.82 | 0.13 | 0.61 | 4 | 10 | 13.0448 | 17.8485 | 16.1451 | 13044.8229 | 17848.5022 | 3.4373e-05 | 0.3375 | 16145.0662
2 | 70 | CONCLUIDO | 12.6276 | 7.92 | 5.26 | 21.03 | 0.37 | 15 | 144.54 | 47.83 | 3 | 0 | 23.71 | 18060.85 | 45.34 | 954.84 | 72.24 | 51.23 | 9416.71 | 0.71 | 0.83 | 0.15 | 0.55 | 4 | 10 | 12.4231 | 16.9979 | 15.3756 | 12423.1355 | 16997.8821 | 3.5153e-05 | 0.33 | 15375.6281

## RESULTADOS_16
Unnamed: 0 | Volume de calda [L] | STATUS | Capacidade operacional [ha/h] | Tempo de missao [h] | Tempo util [h] | Tempo por voo [min] | Autonomia Projetada [h] | N° Voos | MTOW [kg] | Massa Estrutura [kg] | Combustível [kg] | Abastecimentos | Massa gerador | Potência gerador [W] | Combustível consumido [L] | Calda cons [L] | Distância percorrida [km] | Distância Pulverizando [km] | RTL ACUMULADO[m] | EOC [km/km] | EOC [h/h] | Tempo de manobra [h] | Tempo rtl_rtw [h] | V pulv [m/s] | V desloc [m/s] | Preço Total por ha Simples [R$/ha] | Preço Total por ha Presumido [R$/ha] | Preço Total por ha Real [R$/ha] | Preço Total Simples [R$] | Preço Total Presumido [R$] | Prod CAPEX [ha/R$] | Dias Trabalhados | Preço Total Real [R$]
0 | 90 | CONCLUIDO | 8.2421 | 12.13 | 7.29 | 6.44 | 0.1 | 68 | 176.73 | 52.44 | 1 | 66 | 33.29 | 22031.19 | 91.73 | 955.74 | 140.79 | 51.23 | 43426.15 | 0.36 | 0.6 | 0.22 | 2.58 | 4 | 10 | 29.1341 | 39.8626 | 36.0581 | 29134.1013 | 39862.5627 | 2.0733e-05 | 0.50542 | 36058.1356
1 | 90 | CONCLUIDO | 11.1912 | 8.94 | 5.63 | 13.5 | 0.2 | 25 | 178.21 | 52.44 | 2 | 23 | 33.77 | 22213.89 | 64.9 | 954.86 | 85.05 | 51.23 | 15773.11 | 0.6 | 0.78 | 0.15 | 0.92 | 4 | 10 | 17.0287 | 23.2995 | 21.0758 | 17028.7445 | 23299.4795 | 2.8151e-05 | 0.3725 | 21075.8099
2 | 90 | CONCLUIDO | 12.372 | 8.08 | 5.16 | 22.13 | 0.3 | 14 | 179.7 | 52.44 | 3 | 12 | 34.26 | 22397.24 | 53 | 954.62 | 69.6 | 51.23 | 8101.83 | 0.74 | 0.85 | 0.13 | 0.46 | 4 | 10 | 13.8391 | 18.9353 | 17.1281 | 13839.129 | 18935.3068 | 3.1121e-05 | 0.33667 | 17128.1477
3 | 90 | CONCLUIDO | 12.4524 | 8.03 | 5.18 | 25.92 | 0.39 | 12 | 181.19 | 52.44 | 4 | 0 | 34.75 | 22581.25 | 50.58 | 955.17 | 69.99 | 51.23 | 8307.44 | 0.73 | 0.84 | 0.14 | 0.47 | 4 | 10 | 13.5071 | 18.4811 | 16.7173 | 13507.1392 | 18481.0638 | 3.1323e-05 | 0.33458 | 16717.257

## RESULTADOS_0
Unnamed: 0 | Volume de calda [L] | STATUS | Capacidade operacional [ha/h] | Tempo de missao [h] | Tempo util [h] | Tempo por voo [min] | Autonomia Projetada [h] | N° Voos | MTOW [kg] | Massa Estrutura [kg] | Combustível [kg] | Abastecimentos | Massa gerador | Potência gerador [W] | Combustível consumido [L] | Calda cons [L] | Distância percorrida [km] | Distância Pulverizando [km] | RTL ACUMULADO[m] | EOC [km/km] | EOC [h/h] | Tempo de manobra [h] | Tempo rtl_rtw [h] | V pulv [m/s] | V desloc [m/s] | Preço Total por ha Simples [R$/ha] | Preço Total por ha Presumido [R$/ha] | Preço Total por ha Real [R$/ha] | Preço Total Simples [R$] | Preço Total Presumido [R$] | Prod CAPEX [ha/R$] | Dias Trabalhados | Preço Total Real [R$]
0 | 10 | CONCLUIDO | 8.9639 | 11.16 | 8.43 | 5.21 | 0.64 | 97 | 26.11 | 12.1 | 1 | 0 | 3.01 | 3454.41 | 24.47 | 958.21 | 174.41 | 51.23 | 60090.3 | 0.29 | 0.52 | 0.39 | 3.72 | 4 | 10 | 12.3647 | 16.9179 | 15.3033 | 12364.68 | 16917.9007 | 5.4704e-05 | 0.465 | 15303.28

## RESULTADOS_7
Unnamed: 0 | Volume de calda [L] | STATUS | Capacidade operacional [ha/h] | Tempo de missao [h] | Tempo util [h] | Tempo por voo [min] | Autonomia Projetada [h] | N° Voos | MTOW [kg] | Massa Estrutura [kg] | Combustível [kg] | Abastecimentos | Massa gerador | Potência gerador [W] | Combustível consumido [L] | Calda cons [L] | Distância percorrida [km] | Distância Pulverizando [km] | RTL ACUMULADO[m] | EOC [km/km] | EOC [h/h] | Tempo de manobra [h] | Tempo rtl_rtw [h] | V pulv [m/s] | V desloc [m/s] | Preço Total por ha Simples [R$/ha] | Preço Total por ha Presumido [R$/ha] | Preço Total por ha Real [R$/ha] | Preço Total Simples [R$] | Preço Total Presumido [R$] | Prod CAPEX [ha/R$] | Dias Trabalhados | Preço Total Real [R$]
0 | 45 | CONCLUIDO | 11.335 | 8.82 | 6.11 | 10.48 | 0.18 | 35 | 98.71 | 39.72 | 1 | 33 | 12.99 | 12407.75 | 46.6 | 955.08 | 102.59 | 51.23 | 24489.18 | 0.5 | 0.72 | 0.14 | 1.41 | 4 | 10 | 13.7069 | 18.7544 | 16.9645 | 13706.8987 | 18754.3836 | 3.771e-05 | 0.3675 | 16964.4915
1 | 45 | CONCLUIDO | 12.4327 | 8.04 | 5.58 | 14.56 | 0.35 | 23 | 99.95 | 39.72 | 2 | 0 | 13.24 | 12561.45 | 38.69 | 955.23 | 82.77 | 51.23 | 14640.25 | 0.62 | 0.78 | 0.17 | 0.87 | 4 | 10 | 11.423 | 15.6295 | 14.1378 | 11423.0108 | 15629.4673 | 4.1362e-05 | 0.335 | 14137.8129

## RESULTADOS_10
Unnamed: 0 | Volume de calda [L] | STATUS | Capacidade operacional [ha/h] | Tempo de missao [h] | Tempo util [h] | Tempo por voo [min] | Autonomia Projetada [h] | N° Voos | MTOW [kg] | Massa Estrutura [kg] | Combustível [kg] | Abastecimentos | Massa gerador | Potência gerador [W] | Combustível consumido [L] | Calda cons [L] | Distância percorrida [km] | Distância Pulverizando [km] | RTL ACUMULADO[m] | EOC [km/km] | EOC [h/h] | Tempo de manobra [h] | Tempo rtl_rtw [h] | V pulv [m/s] | V desloc [m/s] | Preço Total por ha Simples [R$/ha] | Preço Total por ha Presumido [R$/ha] | Preço Total por ha Real [R$/ha] | Preço Total Simples [R$] | Preço Total Presumido [R$] | Prod CAPEX [ha/R$] | Dias Trabalhados | Preço Total Real [R$]
0 | 60 | CONCLUIDO | 10.6819 | 9.36 | 6.13 | 8.55 | 0.14 | 43 | 124.63 | 45 | 1 | 41 | 18.64 | 15605.44 | 57.94 | 956 | 101.56 | 51.23 | 23938.4 | 0.5 | 0.71 | 0.17 | 1.42 | 4 | 10 | 16.4726 | 22.5385 | 20.3875 | 16472.5998 | 22538.5378 | 3.1644e-05 | 0.39 | 20387.4913
1 | 60 | CONCLUIDO | 12.4697 | 8.02 | 5.43 | 18.09 | 0.28 | 18 | 125.95 | 45 | 2 | 2 | 18.95 | 15767.7 | 42.96 | 954.85 | 78.15 | 51.23 | 12357.58 | 0.66 | 0.81 | 0.15 | 0.72 | 4 | 10 | 12.1827 | 16.6689 | 15.078 | 12182.6967 | 16668.9031 | 3.694e-05 | 0.33417 | 15078.0464
2 | 60 | CONCLUIDO | 12.594 | 7.94 | 5.37 | 18.97 | 0.42 | 17 | 127.27 | 45 | 3 | 0 | 19.27 | 15930.42 | 42.71 | 954.79 | 76.21 | 51.23 | 11392.6 | 0.67 | 0.81 | 0.15 | 0.67 | 4 | 10 | 12.0079 | 16.4297 | 14.8617 | 12007.8827 | 16429.7148 | 3.7309e-05 | 0.33083 | 14861.6859

## RESULTADOS_14
Unnamed: 0 | Volume de calda [L] | STATUS | Capacidade operacional [ha/h] | Tempo de missao [h] | Tempo util [h] | Tempo por voo [min] | Autonomia Projetada [h] | N° Voos | MTOW [kg] | Massa Estrutura [kg] | Combustível [kg] | Abastecimentos | Massa gerador | Potência gerador [W] | Combustível consumido [L] | Calda cons [L] | Distância percorrida [km] | Distância Pulverizando [km] | RTL ACUMULADO[m] | EOC [km/km] | EOC [h/h] | Tempo de manobra [h] | Tempo rtl_rtw [h] | V pulv [m/s] | V desloc [m/s] | Preço Total por ha Simples [R$/ha] | Preço Total por ha Presumido [R$/ha] | Preço Total por ha Real [R$/ha] | Preço Total Simples [R$] | Preço Total Presumido [R$] | Prod CAPEX [ha/R$] | Dias Trabalhados | Preço Total Real [R$]
0 | 80 | CONCLUIDO | 8.9202 | 11.21 | 6.95 | 6.95 | 0.11 | 60 | 159.12 | 50.28 | 1 | 58 | 27.84 | 19859.16 | 80.77 | 955.95 | 129.23 | 51.23 | 37686.33 | 0.4 | 0.63 | 0.2 | 2.24 | 4 | 10 | 24.5267 | 33.5585 | 30.3557 | 24526.6548 | 33558.4511 | 2.353e-05 | 0.46708 | 30355.6797
1 | 80 | CONCLUIDO | 11.7559 | 8.51 | 5.47 | 14.93 | 0.22 | 22 | 160.54 | 50.28 | 2 | 20 | 28.26 | 20034.4 | 56.75 | 955 | 79.81 | 51.23 | 13166.6 | 0.64 | 0.8 | 0.14 | 0.76 | 4 | 10 | 14.9738 | 20.4879 | 18.5325 | 14973.8409 | 20487.8697 | 3.101e-05 | 0.35458 | 18532.5361
2 | 80 | CONCLUIDO | 12.6467 | 7.91 | 5.16 | 23.83 | 0.33 | 13 | 161.97 | 50.28 | 3 | 1 | 28.69 | 20210.21 | 47.2 | 955.24 | 69.14 | 51.23 | 7878.27 | 0.74 | 0.85 | 0.14 | 0.46 | 4 | 10 | 12.7472 | 17.4413 | 15.7767 | 12747.1938 | 17441.273 | 3.336e-05 | 0.32958 | 15776.7023
3 | 80 | CONCLUIDO | 12.6413 | 7.91 | 5.17 | 23.85 | 0.43 | 13 | 163.4 | 50.28 | 4 | 0 | 29.12 | 20386.62 | 47.59 | 955.38 | 69.24 | 51.23 | 7927.7 | 0.74 | 0.85 | 0.14 | 0.46 | 4 | 10 | 12.7997 | 17.5131 | 15.8417 | 12799.7147 | 17513.1343 | 3.3346e-05 | 0.32958 | 15841.7053

## RESULTADOS_5
Unnamed: 0 | Volume de calda [L] | STATUS | Capacidade operacional [ha/h] | Tempo de missao [h] | Tempo util [h] | Tempo por voo [min] | Autonomia Projetada [h] | N° Voos | MTOW [kg] | Massa Estrutura [kg] | Combustível [kg] | Abastecimentos | Massa gerador | Potência gerador [W] | Combustível consumido [L] | Calda cons [L] | Distância percorrida [km] | Distância Pulverizando [km] | RTL ACUMULADO[m] | EOC [km/km] | EOC [h/h] | Tempo de manobra [h] | Tempo rtl_rtw [h] | V pulv [m/s] | V desloc [m/s] | Preço Total por ha Simples [R$/ha] | Preço Total por ha Presumido [R$/ha] | Preço Total por ha Real [R$/ha] | Preço Total Simples [R$] | Preço Total Presumido [R$] | Prod CAPEX [ha/R$] | Dias Trabalhados | Preço Total Real [R$]
0 | 35 | CONCLUIDO | 12.2216 | 8.18 | 5.79 | 11.98 | 0.22 | 29 | 80.84 | 35.1 | 1 | 6 | 9.74 | 10204.21 | 35.6 | 955.41 | 89.67 | 51.23 | 18061.41 | 0.57 | 0.76 | 0.18 | 1.08 | 4 | 10 | 11.0341 | 15.0973 | 13.6564 | 11034.0792 | 15097.3139 | 4.4998e-05 | 0.34083 | 13656.4475
1 | 35 | CONCLUIDO | 12.2587 | 8.16 | 5.77 | 11.93 | 0.43 | 29 | 82.04 | 35.1 | 2 | 0 | 9.94 | 10352.53 | 35.9 | 955.38 | 88.56 | 51.23 | 17505.91 | 0.58 | 0.76 | 0.19 | 1.06 | 4 | 10 | 11.0286 | 15.0898 | 13.6497 | 11028.6077 | 15089.8276 | 4.5135e-05 | 0.34 | 13649.6757

## RESULTADOS_8
Unnamed: 0 | Volume de calda [L] | STATUS | Capacidade operacional [ha/h] | Tempo de missao [h] | Tempo util [h] | Tempo por voo [min] | Autonomia Projetada [h] | N° Voos | MTOW [kg] | Massa Estrutura [kg] | Combustível [kg] | Abastecimentos | Massa gerador | Potência gerador [W] | Combustível consumido [L] | Calda cons [L] | Distância percorrida [km] | Distância Pulverizando [km] | RTL ACUMULADO[m] | EOC [km/km] | EOC [h/h] | Tempo de manobra [h] | Tempo rtl_rtw [h] | V pulv [m/s] | V desloc [m/s] | Preço Total por ha Simples [R$/ha] | Preço Total por ha Presumido [R$/ha] | Preço Total por ha Real [R$/ha] | Preço Total Simples [R$] | Preço Total Presumido [R$] | Prod CAPEX [ha/R$] | Dias Trabalhados | Preço Total Real [R$]
0 | 50 | CONCLUIDO | 11.3062 | 8.84 | 5.99 | 9.71 | 0.16 | 37 | 107.41 | 41.65 | 1 | 35 | 14.77 | 13481.73 | 49.41 | 955.24 | 97.38 | 51.23 | 21877.84 | 0.53 | 0.73 | 0.15 | 1.28 | 4 | 10 | 14.1763 | 19.3966 | 17.5454 | 14176.2973 | 19396.6353 | 3.605e-05 | 0.36833 | 17545.4477
1 | 50 | CONCLUIDO | 12.5322 | 7.98 | 5.48 | 15.65 | 0.32 | 21 | 108.68 | 41.65 | 2 | 0 | 15.03 | 13638.32 | 39.96 | 954.89 | 79.2 | 51.23 | 12868.1 | 0.65 | 0.8 | 0.17 | 0.77 | 4 | 10 | 11.5682 | 15.8282 | 14.3176 | 11568.2488 | 15828.1883 | 3.9959e-05 | 0.3325 | 14317.5682

## RESULTADOS_3
Unnamed: 0 | Volume de calda [L] | STATUS | Capacidade operacional [ha/h] | Tempo de missao [h] | Tempo util [h] | Tempo por voo [min] | Autonomia Projetada [h] | N° Voos | MTOW [kg] | Massa Estrutura [kg] | Combustível [kg] | Abastecimentos | Massa gerador | Potência gerador [W] | Combustível consumido [L] | Calda cons [L] | Distância percorrida [km] | Distância Pulverizando [km] | RTL ACUMULADO[m] | EOC [km/km] | EOC [h/h] | Tempo de manobra [h] | Tempo rtl_rtw [h] | V pulv [m/s] | V desloc [m/s] | Preço Total por ha Simples [R$/ha] | Preço Total por ha Presumido [R$/ha] | Preço Total por ha Real [R$/ha] | Preço Total Simples [R$] | Preço Total Presumido [R$] | Prod CAPEX [ha/R$] | Dias Trabalhados | Preço Total Real [R$]
0 | 25 | CONCLUIDO | 11.6652 | 8.57 | 6.22 | 9.33 | 0.28 | 40 | 61.76 | 28.92 | 1 | 0 | 6.84 | 7851.41 | 32.51 | 956.27 | 103.09 | 51.23 | 24718.41 | 0.5 | 0.7 | 0.23 | 1.51 | 4 | 10 | 10.9248 | 14.9478 | 13.5212 | 10924.7818 | 14947.7685 | 4.9193e-05 | 0.35708 | 13521.1744

## RESULTADOS_15
Unnamed: 0 | Volume de calda [L] | STATUS | Capacidade operacional [ha/h] | Tempo de missao [h] | Tempo util [h] | Tempo por voo [min] | Autonomia Projetada [h] | N° Voos | MTOW [kg] | Massa Estrutura [kg] | Combustível [kg] | Abastecimentos | Massa gerador | Potência gerador [W] | Combustível consumido [L] | Calda cons [L] | Distância percorrida [km] | Distância Pulverizando [km] | RTL ACUMULADO[m] | EOC [km/km] | EOC [h/h] | Tempo de manobra [h] | Tempo rtl_rtw [h] | V pulv [m/s] | V desloc [m/s] | Preço Total por ha Simples [R$/ha] | Preço Total por ha Presumido [R$/ha] | Preço Total por ha Real [R$/ha] | Preço Total Simples [R$] | Preço Total Presumido [R$] | Prod CAPEX [ha/R$] | Dias Trabalhados | Preço Total Real [R$]
0 | 85 | CONCLUIDO | 8.5735 | 11.66 | 7.12 | 6.68 | 0.11 | 64 | 167.88 | 51.39 | 1 | 62 | 30.49 | 20939.59 | 86.23 | 956.09 | 135.22 | 51.23 | 40660.26 | 0.38 | 0.61 | 0.21 | 2.41 | 4 | 10 | 26.7086 | 36.5439 | 33.0562 | 26708.6352 | 36543.933 | 2.2069e-05 | 0.48583 | 33056.2314
1 | 85 | CONCLUIDO | 11.52 | 8.68 | 5.53 | 14.42 | 0.21 | 23 | 169.33 | 51.39 | 2 | 21 | 30.94 | 21118.46 | 60.64 | 955.17 | 81.8 | 51.23 | 14155.28 | 0.63 | 0.79 | 0.14 | 0.82 | 4 | 10 | 15.8769 | 21.7235 | 19.6502 | 15876.8931 | 21723.4656 | 2.9654e-05 | 0.36167 | 19650.2085
2 | 85 | CONCLUIDO | 12.6436 | 7.91 | 5.1 | 23.52 | 0.31 | 13 | 170.79 | 51.39 | 3 | 6 | 31.4 | 21297.94 | 48.64 | 954.71 | 67.12 | 51.23 | 6864.28 | 0.76 | 0.86 | 0.13 | 0.39 | 4 | 10 | 12.9591 | 17.7312 | 16.039 | 12959.0913 | 17731.2004 | 3.2546e-05 | 0.32958 | 16038.9595
3 | 85 | CONCLUIDO | 12.6125 | 7.93 | 5.12 | 23.61 | 0.41 | 13 | 172.25 | 51.39 | 4 | 0 | 31.86 | 21478.05 | 48.82 | 955.01 | 67.56 | 51.23 | 7084.12 | 0.76 | 0.86 | 0.14 | 0.41 | 4 | 10 | 13.0224 | 17.8178 | 16.1173 | 13022.3698 | 17817.7809 | 3.2466e-05 | 0.33042 | 16117.2769

## RESULTADOS_2
Unnamed: 0 | Volume de calda [L] | STATUS | Capacidade operacional [ha/h] | Tempo de missao [h] | Tempo util [h] | Tempo por voo [min] | Autonomia Projetada [h] | N° Voos | MTOW [kg] | Massa Estrutura [kg] | Combustível [kg] | Abastecimentos | Massa gerador | Potência gerador [W] | Combustível consumido [L] | Calda cons [L] | Distância percorrida [km] | Distância Pulverizando [km] | RTL ACUMULADO[m] | EOC [km/km] | EOC [h/h] | Tempo de manobra [h] | Tempo rtl_rtw [h] | V pulv [m/s] | V desloc [m/s] | Preço Total por ha Simples [R$/ha] | Preço Total por ha Presumido [R$/ha] | Preço Total por ha Real [R$/ha] | Preço Total Simples [R$] | Preço Total Presumido [R$] | Prod CAPEX [ha/R$] | Dias Trabalhados | Preço Total Real [R$]
0 | 20 | CONCLUIDO | 11.2507 | 8.89 | 6.54 | 8.01 | 0.34 | 49 | 51.33 | 24.83 | 1 | 0 | 5.51 | 6564.78 | 30.44 | 957.45 | 113.39 | 51.23 | 29818.71 | 0.45 | 0.67 | 0.25 | 1.83 | 4 | 10 | 10.9027 | 14.9175 | 13.4938 | 10902.6946 | 14917.5477 | 5.1913e-05 | 0.37042 | 13493.8379

## RESULTADOS_11
Unnamed: 0 | Volume de calda [L] | STATUS | Capacidade operacional [ha/h] | Tempo de missao [h] | Tempo util [h] | Tempo por voo [min] | Autonomia Projetada [h] | N° Voos | MTOW [kg] | Massa Estrutura [kg] | Combustível [kg] | Abastecimentos | Massa gerador | Potência gerador [W] | Combustível consumido [L] | Calda cons [L] | Distância percorrida [km] | Distância Pulverizando [km] | RTL ACUMULADO[m] | EOC [km/km] | EOC [h/h] | Tempo de manobra [h] | Tempo rtl_rtw [h] | V pulv [m/s] | V desloc [m/s] | Preço Total por ha Simples [R$/ha] | Preço Total por ha Presumido [R$/ha] | Preço Total por ha Real [R$/ha] | Preço Total Simples [R$] | Preço Total Presumido [R$] | Prod CAPEX [ha/R$] | Dias Trabalhados | Preço Total Real [R$]
0 | 65 | CONCLUIDO | 10.2168 | 9.79 | 6.33 | 8.08 | 0.13 | 47 | 133.21 | 46.47 | 1 | 45 | 20.75 | 16663.42 | 63.55 | 955.54 | 108.1 | 51.23 | 27184.52 | 0.47 | 0.69 | 0.18 | 1.62 | 4 | 10 | 18.2489 | 24.969 | 22.586 | 18248.9281 | 24968.9885 | 2.9305e-05 | 0.40792 | 22585.9832
1 | 65 | CONCLUIDO | 12.2691 | 8.15 | 5.48 | 18.27 | 0.26 | 18 | 134.55 | 46.47 | 2 | 14 | 21.09 | 16828.84 | 46.6 | 954.82 | 80.79 | 51.23 | 13674.28 | 0.63 | 0.8 | 0.13 | 0.77 | 4 | 10 | 12.9253 | 17.685 | 15.9972 | 12925.3353 | 17685.014 | 3.5191e-05 | 0.33958 | 15997.1811
2 | 65 | CONCLUIDO | 12.6573 | 7.9 | 5.28 | 19.82 | 0.39 | 16 | 135.9 | 46.47 | 3 | 0 | 21.43 | 16994.64 | 43.79 | 954.85 | 73.11 | 51.23 | 9847.29 | 0.7 | 0.83 | 0.15 | 0.58 | 4 | 10 | 12.1305 | 16.5975 | 15.0135 | 12130.5221 | 16597.5156 | 3.6305e-05 | 0.32917 | 15013.472

## RESULTADOS_13
Unnamed: 0 | Volume de calda [L] | STATUS | Capacidade operacional [ha/h] | Tempo de missao [h] | Tempo util [h] | Tempo por voo [min] | Autonomia Projetada [h] | N° Voos | MTOW [kg] | Massa Estrutura [kg] | Combustível [kg] | Abastecimentos | Massa gerador | Potência gerador [W] | Combustível consumido [L] | Calda cons [L] | Distância percorrida [km] | Distância Pulverizando [km] | RTL ACUMULADO[m] | EOC [km/km] | EOC [h/h] | Tempo de manobra [h] | Tempo rtl_rtw [h] | V pulv [m/s] | V desloc [m/s] | Preço Total por ha Simples [R$/ha] | Preço Total por ha Presumido [R$/ha] | Preço Total por ha Real [R$/ha] | Preço Total Simples [R$] | Preço Total Presumido [R$] | Prod CAPEX [ha/R$] | Dias Trabalhados | Preço Total Real [R$]
0 | 75 | CONCLUIDO | 9.2839 | 10.77 | 6.78 | 7.27 | 0.12 | 56 | 150.44 | 49.1 | 1 | 54 | 25.34 | 18787.76 | 75.39 | 955.53 | 123.61 | 51.23 | 34894.32 | 0.41 | 0.65 | 0.2 | 2.07 | 4 | 10 | 22.4801 | 30.7582 | 27.8227 | 22480.0852 | 30758.2444 | 2.5135e-05 | 0.44875 | 27822.7207
1 | 75 | CONCLUIDO | 12.1856 | 8.21 | 5.32 | 15.96 | 0.23 | 20 | 151.83 | 49.1 | 2 | 18 | 25.73 | 18959.54 | 51.86 | 954.93 | 74.58 | 51.23 | 10561.68 | 0.69 | 0.82 | 0.14 | 0.61 | 4 | 10 | 13.7199 | 18.7721 | 16.9805 | 13719.8535 | 18772.1088 | 3.2991e-05 | 0.34208 | 16980.5251
2 | 75 | CONCLUIDO | 12.6316 | 7.92 | 5.21 | 22.34 | 0.35 | 14 | 153.23 | 49.1 | 3 | 0 | 26.13 | 19131.85 | 46.22 | 954.76 | 70.76 | 51.23 | 8682.22 | 0.72 | 0.84 | 0.15 | 0.5 | 4 | 10 | 12.5886 | 17.2242 | 15.5804 | 12588.5772 | 17224.2466 | 3.4199e-05 | 0.33 | 15580.3887

## RESULTADOS_17
Unnamed: 0 | Volume de calda [L] | STATUS | Capacidade operacional [ha/h] | Tempo de missao [h] | Tempo util [h] | Tempo por voo [min] | Autonomia Projetada [h] | N° Voos | MTOW [kg] | Massa Estrutura [kg] | Combustível [kg] | Abastecimentos | Massa gerador | Potência gerador [W] | Combustível consumido [L] | Calda cons [L] | Distância percorrida [km] | Distância Pulverizando [km] | RTL ACUMULADO[m] | EOC [km/km] | EOC [h/h] | Tempo de manobra [h] | Tempo rtl_rtw [h] | V pulv [m/s] | V desloc [m/s] | Preço Total por ha Simples [R$/ha] | Preço Total por ha Presumido [R$/ha] | Preço Total por ha Real [R$/ha] | Preço Total Simples [R$] | Preço Total Presumido [R$] | Prod CAPEX [ha/R$] | Dias Trabalhados | Preço Total Real [R$]
0 | 95 | CONCLUIDO | 7.9272 | 12.61 | 7.47 | 6.22 | 0.1 | 72 | 185.69 | 53.44 | 1 | 70 | 36.26 | 23136.14 | 97.39 | 955.69 | 146.84 | 51.23 | 46430.27 | 0.35 | 0.59 | 0.22 | 2.75 | 4 | 10 | 31.6292 | 43.2764 | 39.1462 | 31629.1675 | 43276.4224 | 1.951e-05 | 0.52542 | 39146.1814
1 | 95 | CONCLUIDO | 10.9526 | 9.13 | 5.69 | 13.14 | 0.19 | 26 | 187.21 | 53.44 | 2 | 24 | 36.77 | 23322.88 | 68.82 | 954.74 | 87.5 | 51.23 | 16989.87 | 0.59 | 0.77 | 0.15 | 0.99 | 4 | 10 | 18.0278 | 24.6664 | 22.3123 | 18027.7753 | 24666.3975 | 2.6956e-05 | 0.38042 | 22312.2711
2 | 95 | CONCLUIDO | 12.1253 | 8.25 | 5.22 | 20.88 | 0.28 | 15 | 188.73 | 53.44 | 3 | 13 | 37.29 | 23510.33 | 57 | 955.04 | 71.56 | 51.23 | 9076.04 | 0.72 | 0.84 | 0.13 | 0.51 | 4 | 10 | 14.6925 | 20.103 | 18.1844 | 14692.5444 | 20102.9874 | 2.9843e-05 | 0.34375 | 18184.3865
3 | 95 | CONCLUIDO | 12.4206 | 8.05 | 5.14 | 25.68 | 0.37 | 12 | 190.25 | 53.44 | 4 | 0 | 37.82 | 23698.48 | 51.63 | 954.71 | 68.22 | 51.23 | 7421.31 | 0.75 | 0.85 | 0.14 | 0.43 | 4 | 10 | 13.7166 | 18.7677 | 16.9766 | 13716.6497 | 18767.7252 | 3.0569e-05 | 0.33542 | 16976.5599

## RESULTADOS_9
Unnamed: 0 | Volume de calda [L] | STATUS | Capacidade operacional [ha/h] | Tempo de missao [h] | Tempo util [h] | Tempo por voo [min] | Autonomia Projetada [h] | N° Voos | MTOW [kg] | Massa Estrutura [kg] | Combustível [kg] | Abastecimentos | Massa gerador | Potência gerador [W] | Combustível consumido [L] | Calda cons [L] | Distância percorrida [km] | Distância Pulverizando [km] | RTL ACUMULADO[m] | EOC [km/km] | EOC [h/h] | Tempo de manobra [h] | Tempo rtl_rtw [h] | V pulv [m/s] | V desloc [m/s] | Preço Total por ha Simples [R$/ha] | Preço Total por ha Presumido [R$/ha] | Preço Total por ha Real [R$/ha] | Preço Total Simples [R$] | Preço Total Presumido [R$] | Prod CAPEX [ha/R$] | Dias Trabalhados | Preço Total Real [R$]
0 | 55 | CONCLUIDO | 11.0301 | 9.07 | 6.03 | 9.04 | 0.15 | 40 | 116.05 | 43.4 | 1 | 38 | 16.65 | 14546.17 | 53.5 | 955.19 | 98.29 | 51.23 | 22315.42 | 0.52 | 0.73 | 0.16 | 1.32 | 4 | 10 | 15.2087 | 20.8092 | 18.8232 | 15208.6688 | 20809.1716 | 3.3843e-05 | 0.37792 | 18823.1735
1 | 55 | CONCLUIDO | 12.6944 | 7.88 | 5.34 | 16.86 | 0.3 | 19 | 117.34 | 43.4 | 2 | 0 | 16.94 | 14705.49 | 40.88 | 954.96 | 74.44 | 51.23 | 10495.05 | 0.69 | 0.82 | 0.17 | 0.63 | 4 | 10 | 11.5836 | 15.8492 | 14.3366 | 11583.6172 | 15849.216 | 3.8949e-05 | 0.32833 | 14336.5891

## resultados
Unnamed: 0 | Volume de calda [L] | STATUS | Capacidade operacional [ha/h] | Tempo de missao [h] | Tempo util [h] | Tempo por voo [min] | Autonomia Projetada [h] | N° Voos | MTOW [kg] | Massa Estrutura [kg] | Combustível [kg] | Abastecimentos | Massa gerador | Potência gerador [W] | Combustível consumido [L] | Calda cons [L] | Distância percorrida [km] | Distância Pulverizando [km] | RTL ACUMULADO[m] | EOC [km/km] | EOC [h/h] | Tempo de manobra [h] | Tempo rtl_rtw [h] | V pulv [m/s] | V desloc [m/s]
0 | 100 | CONCLUIDO | 7.5746 | 13.2 | 7.69 | 5.99 | 0.09 | 77 | 194.77 | 54.38 | 1 | 75 | 39.4 | 24256.19 | 103.85 | 955.75 | 154.16 | 51.23 | 50067.84 | 0.33 | 0.57 | 0.23 | 2.98 | 4 | 10
1 | 100 | CONCLUIDO | 10.7633 | 9.29 | 5.72 | 12.72 | 0.18 | 27 | 196.32 | 54.38 | 2 | 25 | 39.95 | 24447.22 | 72.04 | 955.06 | 88.47 | 51.23 | 17470.49 | 0.58 | 0.76 | 0.15 | 1.01 | 4 | 10
2 | 100 | CONCLUIDO | 11.8456 | 8.44 | 5.3 | 19.89 | 0.27 | 16 | 197.88 | 54.38 | 3 | 14 | 40.5 | 24639 | 61.43 | 954.83 | 74.41 | 51.23 | 10493.74 | 0.69 | 0.82 | 0.13 | 0.59 | 4 | 10
3 | 100 | CONCLUIDO | 12.4516 | 8.03 | 5.09 | 27.75 | 0.36 | 11 | 199.44 | 54.38 | 4 | 3 | 41.06 | 24831.54 | 53.15 | 955.43 | 66.76 | 51.23 | 6695.65 | 0.77 | 0.86 | 0.13 | 0.38 | 4 | 10
4 | 100 | CONCLUIDO | 12.4563 | 8.03 | 5.08 | 27.73 | 0.44 | 11 | 201.01 | 54.38 | 5 | 0 | 41.63 | 25024.84 | 53.5 | 955.24 | 66.47 | 51.23 | 6551.62 | 0.77 | 0.86 | 0.14 | 0.37 | 4 | 10
0 | 40 | CONCLUIDO | 11.7747 | 8.49 | 5.97 | 11.55 | 0.2 | 31 | 89.87 | 37.55 | 1 | 28 | 11.32 | 11317.98 | 40.84 | 955.24 | 96.9 | 51.23 | 21664.48 | 0.53 | 0.73 | 0.16 | 1.26 | 4 | 10
1 | 40 | CONCLUIDO | 12.4438 | 8.04 | 5.62 | 13.5 | 0.39 | 25 | 91.1 | 37.55 | 2 | 0 | 11.54 | 11468.97 | 37.18 | 955.05 | 83.99 | 51.23 | 15238.8 | 0.61 | 0.78 | 0.18 | 0.91 | 4 | 10
0 | 30 | CONCLUIDO | 11.8655 | 8.43 | 6.07 | 11.04 | 0.24 | 33 | 71.52 | 32.27 | 1 | 0 | 8.25 | 9054.6 | 34.43 | 956.08 | 98.9 | 51.23 | 22654.99 | 0.52 | 0.72 | 0.2 | 1.36 | 4 | 10
0 | 15 | CONCLUIDO | 10.3848 | 9.63 | 7.21 | 6.65 | 0.43 | 65 | 39.78 | 19.54 | 1 | 0 | 4.24 | 5140 | 28.25 | 956.58 | 135.01 | 51.23 | 40553.48 | 0.38 | 0.61 | 0.3 | 2.5 | 4 | 10
0 | 70 | CONCLUIDO | 9.6881 | 10.32 | 6.59 | 7.61 | 0.12 | 52 | 141.81 | 47.83 | 1 | 50 | 22.98 | 17723.39 | 69.82 | 955.59 | 117.2 | 51.23 | 31711.08 | 0.44 | 0.66 | 0.19 | 1.88 | 4 | 10
1 | 70 | CONCLUIDO | 12.3474 | 8.1 | 5.32 | 16.81 | 0.25 | 19 | 143.17 | 47.83 | 2 | 17 | 23.34 | 17891.86 | 48.26 | 954.77 | 75.07 | 51.23 | 10811.15 | 0.68 | 0.82 | 0.13 | 0.61 | 4 | 10
2 | 70 | CONCLUIDO | 12.6276 | 7.92 | 5.26 | 21.03 | 0.37 | 15 | 144.54 | 47.83 | 3 | 0 | 23.71 | 18060.85 | 45.34 | 954.84 | 72.24 | 51.23 | 9416.71 | 0.71 | 0.83 | 0.15 | 0.55 | 4 | 10
0 | 90 | CONCLUIDO | 8.2421 | 12.13 | 7.29 | 6.44 | 0.1 | 68 | 176.73 | 52.44 | 1 | 66 | 33.29 | 22031.19 | 91.73 | 955.74 | 140.79 | 51.23 | 43426.15 | 0.36 | 0.6 | 0.22 | 2.58 | 4 | 10
1 | 90 | CONCLUIDO | 11.1912 | 8.94 | 5.63 | 13.5 | 0.2 | 25 | 178.21 | 52.44 | 2 | 23 | 33.77 | 22213.89 | 64.9 | 954.86 | 85.05 | 51.23 | 15773.11 | 0.6 | 0.78 | 0.15 | 0.92 | 4 | 10
2 | 90 | CONCLUIDO | 12.372 | 8.08 | 5.16 | 22.13 | 0.3 | 14 | 179.7 | 52.44 | 3 | 12 | 34.26 | 22397.24 | 53 | 954.62 | 69.6 | 51.23 | 8101.83 | 0.74 | 0.85 | 0.13 | 0.46 | 4 | 10
3 | 90 | CONCLUIDO | 12.4524 | 8.03 | 5.18 | 25.92 | 0.39 | 12 | 181.19 | 52.44 | 4 | 0 | 34.75 | 22581.25 | 50.58 | 955.17 | 69.99 | 51.23 | 8307.44 | 0.73 | 0.84 | 0.14 | 0.47 | 4 | 10
0 | 10 | CONCLUIDO | 8.9639 | 11.16 | 8.43 | 5.21 | 0.64 | 97 | 26.11 | 12.1 | 1 | 0 | 3.01 | 3454.41 | 24.47 | 958.21 | 174.41 | 51.23 | 60090.3 | 0.29 | 0.52 | 0.39 | 3.72 | 4 | 10
0 | 45 | CONCLUIDO | 11.335 | 8.82 | 6.11 | 10.48 | 0.18 | 35 | 98.71 | 39.72 | 1 | 33 | 12.99 | 12407.75 | 46.6 | 955.08 | 102.59 | 51.23 | 24489.18 | 0.5 | 0.72 | 0.14 | 1.41 | 4 | 10
1 | 45 | CONCLUIDO | 12.4327 | 8.04 | 5.58 | 14.56 | 0.35 | 23 | 99.95 | 39.72 | 2 | 0 | 13.24 | 12561.45 | 38.69 | 955.23 | 82.77 | 51.23 | 14640.25 | 0.62 | 0.78 | 0.17 | 0.87 | 4 | 10
0 | 60 | CONCLUIDO | 10.6819 | 9.36 | 6.13 | 8.55 | 0.14 | 43 | 124.63 | 45 | 1 | 41 | 18.64 | 15605.44 | 57.94 | 956 | 101.56 | 51.23 | 23938.4 | 0.5 | 0.71 | 0.17 | 1.42 | 4 | 10
1 | 60 | CONCLUIDO | 12.4697 | 8.02 | 5.43 | 18.09 | 0.28 | 18 | 125.95 | 45 | 2 | 2 | 18.95 | 15767.7 | 42.96 | 954.85 | 78.15 | 51.23 | 12357.58 | 0.66 | 0.81 | 0.15 | 0.72 | 4 | 10
2 | 60 | CONCLUIDO | 12.594 | 7.94 | 5.37 | 18.97 | 0.42 | 17 | 127.27 | 45 | 3 | 0 | 19.27 | 15930.42 | 42.71 | 954.79 | 76.21 | 51.23 | 11392.6 | 0.67 | 0.81 | 0.15 | 0.67 | 4 | 10
0 | 80 | CONCLUIDO | 8.9202 | 11.21 | 6.95 | 6.95 | 0.11 | 60 | 159.12 | 50.28 | 1 | 58 | 27.84 | 19859.16 | 80.77 | 955.95 | 129.23 | 51.23 | 37686.33 | 0.4 | 0.63 | 0.2 | 2.24 | 4 | 10
1 | 80 | CONCLUIDO | 11.7559 | 8.51 | 5.47 | 14.93 | 0.22 | 22 | 160.54 | 50.28 | 2 | 20 | 28.26 | 20034.4 | 56.75 | 955 | 79.81 | 51.23 | 13166.6 | 0.64 | 0.8 | 0.14 | 0.76 | 4 | 10
2 | 80 | CONCLUIDO | 12.6467 | 7.91 | 5.16 | 23.83 | 0.33 | 13 | 161.97 | 50.28 | 3 | 1 | 28.69 | 20210.21 | 47.2 | 955.24 | 69.14 | 51.23 | 7878.27 | 0.74 | 0.85 | 0.14 | 0.46 | 4 | 10
3 | 80 | CONCLUIDO | 12.6413 | 7.91 | 5.17 | 23.85 | 0.43 | 13 | 163.4 | 50.28 | 4 | 0 | 29.12 | 20386.62 | 47.59 | 955.38 | 69.24 | 51.23 | 7927.7 | 0.74 | 0.85 | 0.14 | 0.46 | 4 | 10
0 | 35 | CONCLUIDO | 12.2216 | 8.18 | 5.79 | 11.98 | 0.22 | 29 | 80.84 | 35.1 | 1 | 6 | 9.74 | 10204.21 | 35.6 | 955.41 | 89.67 | 51.23 | 18061.41 | 0.57 | 0.76 | 0.18 | 1.08 | 4 | 10
1 | 35 | CONCLUIDO | 12.2587 | 8.16 | 5.77 | 11.93 | 0.43 | 29 | 82.04 | 35.1 | 2 | 0 | 9.94 | 10352.53 | 35.9 | 955.38 | 88.56 | 51.23 | 17505.91 | 0.58 | 0.76 | 0.19 | 1.06 | 4 | 10
0 | 50 | CONCLUIDO | 11.3062 | 8.84 | 5.99 | 9.71 | 0.16 | 37 | 107.41 | 41.65 | 1 | 35 | 14.77 | 13481.73 | 49.41 | 955.24 | 97.38 | 51.23 | 21877.84 | 0.53 | 0.73 | 0.15 | 1.28 | 4 | 10
1 | 50 | CONCLUIDO | 12.5322 | 7.98 | 5.48 | 15.65 | 0.32 | 21 | 108.68 | 41.65 | 2 | 0 | 15.03 | 13638.32 | 39.96 | 954.89 | 79.2 | 51.23 | 12868.1 | 0.65 | 0.8 | 0.17 | 0.77 | 4 | 10
0 | 25 | CONCLUIDO | 11.6652 | 8.57 | 6.22 | 9.33 | 0.28 | 40 | 61.76 | 28.92 | 1 | 0 | 6.84 | 7851.41 | 32.51 | 956.27 | 103.09 | 51.23 | 24718.41 | 0.5 | 0.7 | 0.23 | 1.51 | 4 | 10
0 | 85 | CONCLUIDO | 8.5735 | 11.66 | 7.12 | 6.68 | 0.11 | 64 | 167.88 | 51.39 | 1 | 62 | 30.49 | 20939.59 | 86.23 | 956.09 | 135.22 | 51.23 | 40660.26 | 0.38 | 0.61 | 0.21 | 2.41 | 4 | 10
1 | 85 | CONCLUIDO | 11.52 | 8.68 | 5.53 | 14.42 | 0.21 | 23 | 169.33 | 51.39 | 2 | 21 | 30.94 | 21118.46 | 60.64 | 955.17 | 81.8 | 51.23 | 14155.28 | 0.63 | 0.79 | 0.14 | 0.82 | 4 | 10
2 | 85 | CONCLUIDO | 12.6436 | 7.91 | 5.1 | 23.52 | 0.31 | 13 | 170.79 | 51.39 | 3 | 6 | 31.4 | 21297.94 | 48.64 | 954.71 | 67.12 | 51.23 | 6864.28 | 0.76 | 0.86 | 0.13 | 0.39 | 4 | 10
3 | 85 | CONCLUIDO | 12.6125 | 7.93 | 5.12 | 23.61 | 0.41 | 13 | 172.25 | 51.39 | 4 | 0 | 31.86 | 21478.05 | 48.82 | 955.01 | 67.56 | 51.23 | 7084.12 | 0.76 | 0.86 | 0.14 | 0.41 | 4 | 10
0 | 20 | CONCLUIDO | 11.2507 | 8.89 | 6.54 | 8.01 | 0.34 | 49 | 51.33 | 24.83 | 1 | 0 | 5.51 | 6564.78 | 30.44 | 957.45 | 113.39 | 51.23 | 29818.71 | 0.45 | 0.67 | 0.25 | 1.83 | 4 | 10
0 | 65 | CONCLUIDO | 10.2168 | 9.79 | 6.33 | 8.08 | 0.13 | 47 | 133.21 | 46.47 | 1 | 45 | 20.75 | 16663.42 | 63.55 | 955.54 | 108.1 | 51.23 | 27184.52 | 0.47 | 0.69 | 0.18 | 1.62 | 4 | 10
1 | 65 | CONCLUIDO | 12.2691 | 8.15 | 5.48 | 18.27 | 0.26 | 18 | 134.55 | 46.47 | 2 | 14 | 21.09 | 16828.84 | 46.6 | 954.82 | 80.79 | 51.23 | 13674.28 | 0.63 | 0.8 | 0.13 | 0.77 | 4 | 10
2 | 65 | CONCLUIDO | 12.6573 | 7.9 | 5.28 | 19.82 | 0.39 | 16 | 135.9 | 46.47 | 3 | 0 | 21.43 | 16994.64 | 43.79 | 954.85 | 73.11 | 51.23 | 9847.29 | 0.7 | 0.83 | 0.15 | 0.58 | 4 | 10
0 | 75 | CONCLUIDO | 9.2839 | 10.77 | 6.78 | 7.27 | 0.12 | 56 | 150.44 | 49.1 | 1 | 54 | 25.34 | 18787.76 | 75.39 | 955.53 | 123.61 | 51.23 | 34894.32 | 0.41 | 0.65 | 0.2 | 2.07 | 4 | 10
1 | 75 | CONCLUIDO | 12.1856 | 8.21 | 5.32 | 15.96 | 0.23 | 20 | 151.83 | 49.1 | 2 | 18 | 25.73 | 18959.54 | 51.86 | 954.93 | 74.58 | 51.23 | 10561.68 | 0.69 | 0.82 | 0.14 | 0.61 | 4 | 10
2 | 75 | CONCLUIDO | 12.6316 | 7.92 | 5.21 | 22.34 | 0.35 | 14 | 153.23 | 49.1 | 3 | 0 | 26.13 | 19131.85 | 46.22 | 954.76 | 70.76 | 51.23 | 8682.22 | 0.72 | 0.84 | 0.15 | 0.5 | 4 | 10
0 | 95 | CONCLUIDO | 7.9272 | 12.61 | 7.47 | 6.22 | 0.1 | 72 | 185.69 | 53.44 | 1 | 70 | 36.26 | 23136.14 | 97.39 | 955.69 | 146.84 | 51.23 | 46430.27 | 0.35 | 0.59 | 0.22 | 2.75 | 4 | 10
1 | 95 | CONCLUIDO | 10.9526 | 9.13 | 5.69 | 13.14 | 0.19 | 26 | 187.21 | 53.44 | 2 | 24 | 36.77 | 23322.88 | 68.82 | 954.74 | 87.5 | 51.23 | 16989.87 | 0.59 | 0.77 | 0.15 | 0.99 | 4 | 10
2 | 95 | CONCLUIDO | 12.1253 | 8.25 | 5.22 | 20.88 | 0.28 | 15 | 188.73 | 53.44 | 3 | 13 | 37.29 | 23510.33 | 57 | 955.04 | 71.56 | 51.23 | 9076.04 | 0.72 | 0.84 | 0.13 | 0.51 | 4 | 10
3 | 95 | CONCLUIDO | 12.4206 | 8.05 | 5.14 | 25.68 | 0.37 | 12 | 190.25 | 53.44 | 4 | 0 | 37.82 | 23698.48 | 51.63 | 954.71 | 68.22 | 51.23 | 7421.31 | 0.75 | 0.85 | 0.14 | 0.43 | 4 | 10
0 | 55 | CONCLUIDO | 11.0301 | 9.07 | 6.03 | 9.04 | 0.15 | 40 | 116.05 | 43.4 | 1 | 38 | 16.65 | 14546.17 | 53.5 | 955.19 | 98.29 | 51.23 | 22315.42 | 0.52 | 0.73 | 0.16 | 1.32 | 4 | 10
1 | 55 | CONCLUIDO | 12.6944 | 7.88 | 5.34 | 16.86 | 0.3 | 19 | 117.34 | 43.4 | 2 | 0 | 16.94 | 14705.49 | 40.88 | 954.96 | 74.44 | 51.23 | 10495.05 | 0.69 | 0.82 | 0.17 | 0.63 | 4 | 10

## gráficos
Selecione o eixo X:
Selecione o eixo Y:
Selecione o eixo Z:
Eixo X | Eixo Y | Eixo Z

## hidden (hidden)
Unnamed: 0
Volume de calda [L]
STATUS
Capacidade operacional [ha/h]
Tempo de missao [h]
Tempo util [h]
Tempo por voo [min]
Autonomia Projetada [h]
N° Voos
MTOW [kg]
Massa Estrutura [kg]
Combustível [kg]
Abastecimentos
Massa gerador
Potência gerador [W]
Combustível consumido [L]
Calda cons [L]
Distância percorrida [km]
Distância Pulverizando [km]
RTL ACUMULADO[m]
EOC [km/km]
EOC [h/h]
Tempo de manobra [h]
Tempo rtl_rtw [h]
V pulv [m/s]
V desloc [m/s]