## Sheet1
| Volume de calda [L] | STATUS | Capacidade operacional [ha/h] | Tempo de missao [h] | Tempo util [h] | Tempo por voo [min] | Autonomia Projetada [h] | N° Voos | MTOW [kg] | Massa Estrutura [kg] | Combustível [kg] | Abastecimentos | Massa gerador | Potência gerador [W] | Combustível consumido [L] | Calda cons [L] | Distância percorrida [km] | Distância Pulverizando [km] | RTL ACUMULADO[m] | EOC [km/km] | EOC [h/h] | Tempo de manobra [h] | Tempo rtl_rtw [h] | V pulv [m/s] | V desloc [m/s]
0 | 10 | CONCLUIDO | 2.69 | 37.2 | 34.2 | 16.82 | 0.64 | 122 | 26.11 | 12.1 | 1 | 1 | 3.01 | 3454.41 | 98.96 | 1194.86 | 289.63 | 100.53 | 93914.01 | 0.35 | 0.82 | 0.52 | 5.69 | 1 | 10
1 | 10 | CONCLUIDO | 2.69 | 37.11 | 34.12 | 16.92 | 0.79 | 121 | 26.38 | 12.1 | 1.25 | 0 | 3.04 | 3487.87 | 99.61 | 1194.86 | 286.94 | 100.53 | 92576.87 | 0.35 | 0.82 | 0.51 | 11.31 | 1 | 10