## Sheet1
| Volume de calda [L] | STATUS | Capacidade operacional [ha/h] | Tempo de missao [h] | Tempo util [h] | Tempo por voo [min] | Autonomia Projetada [h] | N° Voos | MTOW [kg] | Massa Estrutura [kg] | Combustível [kg] | Abastecimentos | Massa gerador | Potência gerador [W] | Combustível consumido [L] | Calda cons [L] | Distância percorrida [km] | Distância Pulverizando [km] | RTL ACUMULADO[m] | EOC [km/km] | EOC [h/h] | Tempo de manobra [h] | Tempo rtl_rtw [h] | V pulv [m/s] | V desloc [m/s]
0 | 15 | CONCLUIDO | 2.79 | 35.86 | 33.07 | 20.25 | 0.43 | 98 | 39.78 | 19.54 | 1 | 83 | 4.24 | 5140 | 133.32 | 1194.86 | 256.6 | 100.53 | 77519.83 | 0.39 | 0.85 | 0.34 | 4.57 | 1 | 10
1 | 15 | CONCLUIDO | 2.86 | 34.93 | 32.31 | 23.36 | 0.53 | 83 | 40.06 | 19.54 | 1.25 | 7 | 4.26 | 5174.29 | 126.41 | 1194.85 | 227.51 | 100.53 | 63050.09 | 0.44 | 0.87 | 0.4 | 8.38 | 1 | 10
2 | 15 | CONCLUIDO | 2.87 | 34.9 | 32.29 | 23.62 | 0.64 | 82 | 40.34 | 19.54 | 1.5 | 1 | 4.29 | 5208.6 | 126.77 | 1194.85 | 226.66 | 100.53 | 62632.11 | 0.44 | 0.87 | 0.4 | 12.16 | 1 | 10
3 | 15 | CONCLUIDO | 2.86 | 34.91 | 32.3 | 23.63 | 0.74 | 82 | 40.61 | 19.54 | 1.75 | 1 | 4.32 | 5242.92 | 127.5 | 1194.85 | 227.02 | 100.53 | 62809.41 | 0.44 | 0.87 | 0.4 | 15.96 | 1 | 10
4 | 15 | CONCLUIDO | 2.87 | 34.82 | 32.22 | 23.87 | 0.84 | 81 | 40.89 | 19.54 | 2 | 0 | 4.35 | 5277.26 | 127.86 | 1194.85 | 224.41 | 100.53 | 61513.59 | 0.45 | 0.87 | 0.4 | 19.68 | 1 | 10