## Sheet1
| Volume de calda [L] | STATUS | Capacidade operacional [ha/h] | Tempo de missao [h] | Tempo util [h] | Tempo por voo [min] | Autonomia Projetada [h] | N° Voos | MTOW [kg] | Massa Estrutura [kg] | Combustível [kg] | Abastecimentos | Massa gerador | Potência gerador [W] | Combustível consumido [L] | Calda cons [L] | Distância percorrida [km] | Distância Pulverizando [km] | RTL ACUMULADO[m] | EOC [km/km] | EOC [h/h] | Tempo de manobra [h] | Tempo rtl_rtw [h] | V pulv [m/s] | V desloc [m/s]
0 | 70 | CONCLUIDO | 1.61 | 62.03 | 48.24 | 7.24 | 0.12 | 400 | 141.81 | 47.83 | 1 | 398 | 22.98 | 17723.39 | 543.92 | 1194.87 | 774.09 | 100.53 | 334756.15 | 0.13 | 0.58 | 0.8 | 19.74 | 1 | 10
1 | 70 | CONCLUIDO | 1.93 | 51.86 | 41.71 | 9.13 | 0.16 | 274 | 142.15 | 47.83 | 1.25 | 272 | 23.07 | 17765.46 | 467.79 | 1194.85 | 550.48 | 100.53 | 223578.94 | 0.18 | 0.67 | 0.61 | 32.95 | 1 | 10
2 | 70 | CONCLUIDO | 2.14 | 46.68 | 38.42 | 11.03 | 0.19 | 209 | 142.49 | 47.83 | 1.5 | 207 | 23.16 | 17807.56 | 428.66 | 1194.85 | 438.69 | 100.53 | 168009.09 | 0.23 | 0.73 | 0.5 | 42.86 | 1 | 10
3 | 70 | CONCLUIDO | 2.3 | 43.4 | 36.32 | 12.97 | 0.22 | 168 | 142.83 | 47.83 | 1.75 | 166 | 23.25 | 17849.7 | 403.13 | 1194.85 | 367.49 | 100.53 | 132616.9 | 0.27 | 0.77 | 0.42 | 50.68 | 1 | 10
4 | 70 | CONCLUIDO | 2.42 | 41.34 | 35.04 | 14.91 | 0.25 | 141 | 143.17 | 47.83 | 2 | 139 | 23.34 | 17891.86 | 387.02 | 1194.85 | 323.71 | 100.53 | 110862.13 | 0.31 | 0.8 | 0.39 | 57.21 | 1 | 10
5 | 70 | CONCLUIDO | 2.51 | 39.9 | 34.15 | 16.79 | 0.28 | 122 | 143.51 | 47.83 | 2.25 | 120 | 23.44 | 17934.06 | 375.35 | 1194.85 | 293.65 | 100.53 | 95925.61 | 0.34 | 0.82 | 0.36 | 62.86 | 1 | 10
6 | 70 | CONCLUIDO | 2.58 | 38.71 | 33.39 | 18.73 | 0.31 | 107 | 143.86 | 47.83 | 2.5 | 105 | 23.53 | 17976.29 | 365.18 | 1194.85 | 267.79 | 100.53 | 83069.13 | 0.38 | 0.84 | 0.34 | 67.75 | 1 | 10
7 | 70 | CONCLUIDO | 2.64 | 37.81 | 32.84 | 20.74 | 0.34 | 95 | 144.2 | 47.83 | 2.75 | 93 | 23.62 | 18018.55 | 357.29 | 1194.85 | 249.16 | 100.53 | 73815.19 | 0.4 | 0.85 | 0.32 | 72.09 | 1 | 10
8 | 70 | CONCLUIDO | 2.69 | 37.15 | 32.44 | 22.63 | 0.37 | 86 | 144.54 | 47.83 | 3 | 84 | 23.71 | 18060.85 | 351.14 | 1194.85 | 235.45 | 100.53 | 67006.58 | 0.43 | 0.86 | 0.3 | 76.02 | 1 | 10
9 | 70 | CONCLUIDO | 2.74 | 36.51 | 32.03 | 24.64 | 0.4 | 78 | 144.89 | 47.83 | 3.25 | 76 | 23.81 | 18103.18 | 344.95 | 1194.86 | 221.56 | 100.53 | 60101.31 | 0.45 | 0.87 | 0.29 | 79.55 | 1 | 10
10 | 70 | CONCLUIDO | 2.78 | 35.96 | 31.68 | 26.77 | 0.43 | 71 | 145.23 | 47.83 | 3.5 | 69 | 23.9 | 18145.54 | 339.34 | 1194.85 | 209.68 | 100.53 | 54197.15 | 0.48 | 0.88 | 0.28 | 82.72 | 1 | 10
11 | 70 | CONCLUIDO | 2.81 | 35.6 | 31.46 | 28.6 | 0.46 | 66 | 145.57 | 47.83 | 3.75 | 64 | 23.99 | 18187.93 | 335.07 | 1194.85 | 202.31 | 100.53 | 50536.38 | 0.5 | 0.89 | 0.27 | 85.68 | 1 | 10
12 | 70 | CONCLUIDO | 2.84 | 35.17 | 31.18 | 30.67 | 0.49 | 61 | 145.92 | 47.83 | 4 | 59 | 24.09 | 18230.35 | 330.39 | 1194.85 | 192.77 | 100.53 | 45790.16 | 0.52 | 0.9 | 0.26 | 88.36 | 1 | 10
13 | 70 | CONCLUIDO | 2.9 | 34.54 | 30.69 | 32.88 | 0.51 | 56 | 146.26 | 47.83 | 4.25 | 54 | 24.18 | 18272.81 | 322.99 | 1194.85 | 175.46 | 100.53 | 37159.9 | 0.57 | 0.91 | 0.26 | 90.55 | 1 | 10
14 | 70 | CONCLUIDO | 2.9 | 34.48 | 30.72 | 34.77 | 0.54 | 53 | 146.61 | 47.83 | 4.5 | 51 | 24.28 | 18315.3 | 321.74 | 1194.85 | 177.38 | 100.53 | 38138.21 | 0.57 | 0.91 | 0.23 | 92.77 | 1 | 10
15 | 70 | CONCLUIDO | 2.86 | 34.91 | 31.21 | 36.72 | 0.57 | 51 | 146.95 | 47.83 | 4.75 | 49 | 24.37 | 18357.82 | 325.88 | 1194.85 | 195.43 | 100.53 | 47172.9 | 0.51 | 0.9 | 0.23 | 95.47 | 1 | 10
16 | 70 | CONCLUIDO | 2.91 | 34.35 | 30.76 | 39.27 | 0.6 | 47 | 147.3 | 47.83 | 5 | 45 | 24.47 | 18400.38 | 318.73 | 1194.85 | 178.81 | 100.53 | 38879.47 | 0.56 | 0.91 | 0.24 | 97.73 | 1 | 10
17 | 70 | CONCLUIDO | 2.94 | 34.04 | 30.54 | 41.65 | 0.63 | 44 | 147.64 | 47.83 | 5.25 | 42 | 24.56 | 18442.97 | 314.52 | 1194.85 | 171.4 | 100.53 | 35190.22 | 0.59 | 0.92 | 0.23 | 99.77 | 1 | 10
18 | 70 | CONCLUIDO | 2.95 | 33.87 | 30.43 | 43.47 | 0.66 | 42 | 147.99 | 47.83 | 5.5 | 40 | 24.66 | 18485.59 | 311.81 | 1194.85 | 167.43 | 100.53 | 33217.72 | 0.6 | 0.92 | 0.23 | 101.7 | 1 | 10
19 | 70 | CONCLUIDO | 2.97 | 33.72 | 30.34 | 45.51 | 0.69 | 40 | 148.33 | 47.83 | 5.75 | 38 | 24.75 | 18528.25 | 308.87 | 1194.85 | 164.32 | 100.53 | 31673 | 0.61 | 0.92 | 0.23 | 103.54 | 1 | 10
20 | 70 | CONCLUIDO | 2.98 | 33.56 | 30.23 | 47.74 | 0.71 | 38 | 148.68 | 47.83 | 6 | 36 | 24.85 | 18570.94 | 306.17 | 1194.85 | 160.75 | 100.53 | 29898.61 | 0.63 | 0.92 | 0.23 | 105.27 | 1 | 10
21 | 70 | CONCLUIDO | 2.99 | 33.41 | 30.14 | 50.24 | 0.74 | 36 | 149.02 | 47.83 | 6.25 | 34 | 24.95 | 18613.66 | 303.12 | 1194.85 | 157.67 | 100.53 | 28363.99 | 0.64 | 0.93 | 0.22 | 106.91 | 1 | 10
22 | 70 | CONCLUIDO | 3 | 33.37 | 30.13 | 51.65 | 0.77 | 35 | 149.37 | 47.83 | 6.5 | 33 | 25.04 | 18656.42 | 300.62 | 1194.85 | 157.32 | 100.53 | 28193.93 | 0.64 | 0.93 | 0.22 | 108.53 | 1 | 10
23 | 70 | CONCLUIDO | 3.02 | 33.16 | 29.98 | 54.51 | 0.8 | 33 | 149.72 | 47.83 | 6.75 | 31 | 25.14 | 18699.2 | 297.53 | 1194.85 | 152.1 | 100.53 | 25598.42 | 0.66 | 0.93 | 0.22 | 110.01 | 1 | 10
24 | 70 | CONCLUIDO | 3.02 | 33.09 | 29.93 | 56.13 | 0.83 | 32 | 150.07 | 47.83 | 7 | 30 | 25.24 | 18742.03 | 295.03 | 1194.85 | 150.57 | 100.53 | 24835.66 | 0.67 | 0.93 | 0.22 | 111.44 | 1 | 10
25 | 70 | CONCLUIDO | 3.04 | 32.91 | 29.82 | 59.63 | 0.85 | 30 | 150.41 | 47.83 | 7.25 | 28 | 25.33 | 18784.88 | 292.06 | 1194.85 | 146.47 | 100.53 | 22798.44 | 0.69 | 0.94 | 0.21 | 112.76 | 1 | 10
26 | 70 | CONCLUIDO | 3.05 | 32.79 | 29.73 | 61.5 | 0.88 | 29 | 150.76 | 47.83 | 7.5 | 27 | 25.43 | 18827.77 | 288.84 | 1194.85 | 143.32 | 100.53 | 21228.48 | 0.7 | 0.94 | 0.21 | 113.98 | 1 | 10
27 | 70 | CONCLUIDO | 3.07 | 32.63 | 29.59 | 63.4 | 0.91 | 28 | 151.11 | 47.83 | 7.75 | 26 | 25.53 | 18870.7 | 284.74 | 1194.85 | 138.62 | 100.53 | 18880.95 | 0.73 | 0.94 | 0.21 | 115.06 | 1 | 10
28 | 70 | CONCLUIDO | 3.06 | 32.67 | 29.66 | 65.91 | 0.94 | 27 | 151.46 | 47.83 | 8 | 25 | 25.63 | 18913.66 | 283.68 | 1194.85 | 141.68 | 100.53 | 20417.31 | 0.71 | 0.94 | 0.19 | 116.22 | 1 | 10
29 | 70 | CONCLUIDO | 3.05 | 32.8 | 29.82 | 68.82 | 0.96 | 26 | 151.81 | 47.83 | 8.25 | 24 | 25.73 | 18956.65 | 283.81 | 1194.85 | 147.45 | 100.53 | 23305.08 | 0.68 | 0.94 | 0.2 | 117.54 | 1 | 10
30 | 70 | CONCLUIDO | 3.07 | 32.59 | 29.64 | 71.14 | 0.99 | 25 | 152.15 | 47.83 | 8.5 | 23 | 25.83 | 18999.67 | 279.33 | 1194.85 | 140.8 | 100.53 | 19985.44 | 0.71 | 0.94 | 0.21 | 118.68 | 1 | 10
31 | 70 | CONCLUIDO | 3.08 | 32.5 | 29.58 | 73.95 | 1.02 | 24 | 152.5 | 47.83 | 8.75 | 22 | 25.93 | 19042.73 | 276.35 | 1194.85 | 138.63 | 100.53 | 18906.73 | 0.73 | 0.94 | 0.2 | 119.76 | 1 | 10
32 | 70 | CONCLUIDO | 3.08 | 32.43 | 29.54 | 77.05 | 1.04 | 23 | 152.85 | 47.83 | 9 | 20 | 26.03 | 19085.83 | 273.7 | 1194.85 | 137.01 | 100.53 | 18103.86 | 0.73 | 0.95 | 0.2 | 120.79 | 1 | 10
33 | 70 | CONCLUIDO | 3.08 | 32.47 | 29.57 | 77.15 | 1.07 | 23 | 153.2 | 47.83 | 9.25 | 21 | 26.12 | 19128.96 | 272.38 | 1194.85 | 138.5 | 100.53 | 18848.37 | 0.73 | 0.95 | 0.2 | 121.86 | 1 | 10
34 | 70 | CONCLUIDO | 3.09 | 32.36 | 29.5 | 80.45 | 1.1 | 22 | 153.55 | 47.83 | 9.5 | 20 | 26.22 | 19172.12 | 268.44 | 1194.85 | 135.83 | 100.53 | 17518.2 | 0.74 | 0.95 | 0.2 | 122.86 | 1 | 10
35 | 70 | CONCLUIDO | 3.1 | 32.25 | 29.42 | 84.05 | 1.12 | 21 | 153.9 | 47.83 | 9.75 | 17 | 26.32 | 19215.32 | 265.22 | 1194.85 | 132.94 | 100.53 | 16074.33 | 0.76 | 0.95 | 0.2 | 123.77 | 1 | 10
36 | 70 | CONCLUIDO | 3.11 | 32.19 | 29.38 | 88.14 | 1.15 | 20 | 154.25 | 47.83 | 10 | 15 | 26.43 | 19258.55 | 263.34 | 1194.85 | 131.66 | 100.53 | 15441.53 | 0.76 | 0.95 | 0.2 | 124.65 | 1 | 10
37 | 70 | CONCLUIDO | 3.1 | 32.21 | 29.4 | 88.21 | 1.17 | 20 | 154.6 | 47.83 | 10.25 | 12 | 26.53 | 19301.82 | 262.86 | 1194.85 | 132.36 | 100.53 | 15792.27 | 0.76 | 0.95 | 0.2 | 125.55 | 1 | 10
38 | 70 | CONCLUIDO | 3.1 | 32.25 | 29.44 | 88.32 | 1.2 | 20 | 154.95 | 47.83 | 10.5 | 10 | 26.63 | 19345.12 | 261.31 | 1194.85 | 133.64 | 100.53 | 16428.89 | 0.75 | 0.95 | 0.21 | 126.48 | 1 | 10
39 | 70 | CONCLUIDO | 3.11 | 32.17 | 29.39 | 92.81 | 1.23 | 19 | 155.31 | 47.83 | 10.75 | 8 | 26.73 | 19388.45 | 260.49 | 1194.85 | 131.79 | 100.53 | 15513.22 | 0.76 | 0.95 | 0.21 | 127.37 | 1 | 10
40 | 70 | CONCLUIDO | 3.1 | 32.21 | 29.44 | 92.96 | 1.25 | 19 | 155.66 | 47.83 | 11 | 6 | 26.83 | 19431.82 | 260.1 | 1194.85 | 133.52 | 100.53 | 16374.89 | 0.75 | 0.95 | 0.21 | 128.31 | 1 | 10
41 | 70 | CONCLUIDO | 3.1 | 32.23 | 29.45 | 93 | 1.28 | 19 | 156.01 | 47.83 | 11.25 | 3 | 26.93 | 19475.23 | 259.92 | 1194.85 | 133.4 | 100.53 | 16317.64 | 0.75 | 0.95 | 0.22 | 129.25 | 1 | 10
42 | 70 | CONCLUIDO | 3.11 | 32.14 | 29.36 | 92.72 | 1.3 | 19 | 156.36 | 47.83 | 11.5 | 1 | 27.03 | 19518.67 | 259.25 | 1194.85 | 130.15 | 100.53 | 14692.61 | 0.77 | 0.95 | 0.23 | 130.11 | 1 | 10
43 | 70 | CONCLUIDO | 3.11 | 32.13 | 29.35 | 92.68 | 1.33 | 19 | 156.71 | 47.83 | 11.75 | 0 | 27.14 | 19562.15 | 259.64 | 1194.85 | 129.7 | 100.53 | 14468.14 | 0.78 | 0.95 | 0.23 | 130.96 | 1 | 10