## Sheet1
| Volume de calda [L] | STATUS | Capacidade operacional [ha/h] | Tempo de missao [h] | Tempo util [h] | Tempo por voo [min] | Autonomia Projetada [h] | N° Voos | MTOW [kg] | Massa Estrutura [kg] | Combustível [kg] | Abastecimentos | Massa gerador | Potência gerador [W] | Combustível consumido [L] | Calda cons [L] | Distância percorrida [km] | Distância Pulverizando [km] | RTL ACUMULADO[m] | EOC [km/km] | EOC [h/h] | Tempo de manobra [h] | Tempo rtl_rtw [h] | V pulv [m/s] | V desloc [m/s]
0 | 80 | CONCLUIDO | 1.45 | 68.98 | 51.7 | 6.69 | 0.11 | 464 | 159.12 | 50.28 | 1 | 462 | 27.84 | 19859.16 | 629.67 | 1194.86 | 892.1 | 100.53 | 393439.22 | 0.11 | 0.54 | 0.91 | 23.2 | 1 | 10
1 | 80 | CONCLUIDO | 1.79 | 55.75 | 43.47 | 8.44 | 0.14 | 309 | 159.48 | 50.28 | 1.25 | 307 | 27.95 | 19902.91 | 527 | 1194.85 | 610.87 | 100.53 | 253600.25 | 0.16 | 0.64 | 0.66 | 38.17 | 1 | 10
2 | 80 | CONCLUIDO | 2.02 | 49.44 | 39.61 | 10.2 | 0.17 | 233 | 159.83 | 50.28 | 1.5 | 231 | 28.05 | 19946.71 | 478.13 | 1194.86 | 479.33 | 100.53 | 188210.61 | 0.21 | 0.71 | 0.53 | 49.27 | 1 | 10
3 | 80 | CONCLUIDO | 2.19 | 45.66 | 37.31 | 11.97 | 0.19 | 187 | 160.19 | 50.28 | 1.75 | 185 | 28.16 | 19990.53 | 448.53 | 1194.85 | 400.76 | 100.53 | 149156.38 | 0.25 | 0.75 | 0.47 | 58.08 | 1 | 10
4 | 80 | CONCLUIDO | 2.31 | 43.25 | 35.87 | 13.71 | 0.22 | 157 | 160.54 | 50.28 | 2 | 155 | 28.26 | 20034.4 | 429.53 | 1194.85 | 351.62 | 100.53 | 124737.06 | 0.29 | 0.78 | 0.42 | 65.44 | 1 | 10
5 | 80 | CONCLUIDO | 2.42 | 41.36 | 34.72 | 15.55 | 0.25 | 134 | 160.9 | 50.28 | 2.25 | 132 | 28.37 | 20078.3 | 414.1 | 1194.85 | 313.2 | 100.53 | 105643.09 | 0.32 | 0.81 | 0.37 | 71.66 | 1 | 10
6 | 80 | CONCLUIDO | 2.49 | 40.09 | 33.96 | 17.27 | 0.27 | 118 | 161.26 | 50.28 | 2.5 | 116 | 28.48 | 20122.23 | 403.42 | 1194.86 | 287.07 | 100.53 | 92654.88 | 0.35 | 0.82 | 0.35 | 77.12 | 1 | 10
7 | 80 | CONCLUIDO | 2.56 | 39.08 | 33.37 | 19.07 | 0.3 | 105 | 161.61 | 50.28 | 2.75 | 103 | 28.58 | 20166.2 | 394.89 | 1194.85 | 267.4 | 100.53 | 82886.95 | 0.38 | 0.84 | 0.33 | 81.99 | 1 | 10
8 | 80 | CONCLUIDO | 2.62 | 38.19 | 32.84 | 20.96 | 0.33 | 94 | 161.97 | 50.28 | 3 | 92 | 28.69 | 20210.21 | 386.96 | 1194.85 | 248.99 | 100.53 | 73737.74 | 0.4 | 0.85 | 0.32 | 86.32 | 1 | 10
9 | 80 | CONCLUIDO | 2.66 | 37.54 | 32.44 | 22.63 | 0.35 | 86 | 162.33 | 50.28 | 3.25 | 84 | 28.8 | 20254.26 | 380.69 | 1194.85 | 235.49 | 100.53 | 67028.46 | 0.43 | 0.86 | 0.3 | 90.26 | 1 | 10
10 | 80 | CONCLUIDO | 2.71 | 36.87 | 32.03 | 24.64 | 0.38 | 78 | 162.68 | 50.28 | 3.5 | 76 | 28.9 | 20298.34 | 374.36 | 1194.85 | 221.73 | 100.53 | 60184.98 | 0.45 | 0.87 | 0.29 | 93.79 | 1 | 10
11 | 80 | CONCLUIDO | 2.75 | 36.38 | 31.73 | 26.44 | 0.41 | 72 | 163.04 | 50.28 | 3.75 | 70 | 29.01 | 20342.46 | 369.34 | 1194.85 | 211.53 | 100.53 | 55115.44 | 0.48 | 0.88 | 0.28 | 97.02 | 1 | 10
12 | 80 | CONCLUIDO | 2.78 | 35.97 | 31.49 | 28.2 | 0.43 | 67 | 163.4 | 50.28 | 4 | 65 | 29.12 | 20386.62 | 364.88 | 1194.85 | 203.3 | 100.53 | 51024.89 | 0.49 | 0.89 | 0.27 | 100.01 | 1 | 10
13 | 80 | CONCLUIDO | 2.81 | 35.56 | 31.23 | 30.23 | 0.46 | 62 | 163.76 | 50.28 | 4.25 | 60 | 29.23 | 20430.81 | 360.33 | 1194.85 | 194.3 | 100.53 | 46553.73 | 0.52 | 0.89 | 0.27 | 102.74 | 1 | 10
14 | 80 | CONCLUIDO | 2.84 | 35.15 | 30.96 | 32.03 | 0.49 | 58 | 164.12 | 50.28 | 4.5 | 56 | 29.34 | 20475.04 | 355.55 | 1194.85 | 184.84 | 100.53 | 41842.26 | 0.54 | 0.9 | 0.26 | 105.19 | 1 | 10
15 | 80 | CONCLUIDO | 2.89 | 34.61 | 30.55 | 33.94 | 0.51 | 54 | 164.48 | 50.28 | 4.75 | 52 | 29.45 | 20519.3 | 348.83 | 1194.85 | 170.91 | 100.53 | 34898.86 | 0.59 | 0.92 | 0.24 | 107.24 | 1 | 10
16 | 80 | CONCLUIDO | 2.86 | 34.91 | 30.91 | 35.67 | 0.54 | 52 | 164.83 | 50.28 | 5 | 50 | 29.55 | 20563.61 | 352.31 | 1194.85 | 184.91 | 100.53 | 41906.3 | 0.54 | 0.9 | 0.22 | 109.64 | 1 | 10
17 | 80 | CONCLUIDO | 2.86 | 34.97 | 31.04 | 37.24 | 0.56 | 50 | 165.19 | 50.28 | 5.25 | 48 | 29.66 | 20607.95 | 352.5 | 1194.85 | 188.86 | 100.53 | 43893.75 | 0.53 | 0.9 | 0.24 | 112.18 | 1 | 10
18 | 80 | CONCLUIDO | 2.89 | 34.56 | 30.72 | 39.22 | 0.59 | 47 | 165.55 | 50.28 | 5.5 | 45 | 29.77 | 20652.33 | 347 | 1194.85 | 177.62 | 100.53 | 38285.1 | 0.57 | 0.91 | 0.24 | 114.4 | 1 | 10
19 | 80 | CONCLUIDO | 2.92 | 34.29 | 30.55 | 41.66 | 0.61 | 44 | 165.91 | 50.28 | 5.75 | 42 | 29.88 | 20696.74 | 343.43 | 1194.85 | 171.7 | 100.53 | 35340.2 | 0.59 | 0.91 | 0.23 | 116.45 | 1 | 10
20 | 80 | CONCLUIDO | 2.93 | 34.11 | 30.44 | 43.48 | 0.64 | 42 | 166.27 | 50.28 | 6 | 40 | 29.99 | 20741.2 | 340.64 | 1194.85 | 167.64 | 100.53 | 33323.58 | 0.6 | 0.92 | 0.23 | 118.38 | 1 | 10
21 | 80 | CONCLUIDO | 2.95 | 33.94 | 30.33 | 45.49 | 0.66 | 40 | 166.64 | 50.28 | 6.25 | 38 | 30.11 | 20785.69 | 337.56 | 1194.85 | 163.91 | 100.53 | 31467.63 | 0.61 | 0.92 | 0.23 | 120.2 | 1 | 10
22 | 80 | CONCLUIDO | 2.96 | 33.76 | 30.21 | 47.7 | 0.69 | 38 | 167 | 50.28 | 6.5 | 36 | 30.22 | 20830.22 | 334.86 | 1194.85 | 159.96 | 100.53 | 29500.86 | 0.63 | 0.93 | 0.23 | 121.91 | 1 | 10
23 | 80 | CONCLUIDO | 2.97 | 33.68 | 30.17 | 48.92 | 0.71 | 37 | 167.36 | 50.28 | 6.75 | 35 | 30.33 | 20874.78 | 332.65 | 1194.85 | 158.51 | 100.53 | 28781.02 | 0.63 | 0.93 | 0.22 | 123.58 | 1 | 10
24 | 80 | CONCLUIDO | 2.98 | 33.52 | 30.06 | 51.54 | 0.74 | 35 | 167.72 | 50.28 | 7 | 33 | 30.44 | 20919.39 | 330.3 | 1194.85 | 154.96 | 100.53 | 27015.7 | 0.65 | 0.93 | 0.22 | 125.14 | 1 | 10
25 | 80 | CONCLUIDO | 2.99 | 33.44 | 30.02 | 52.98 | 0.76 | 34 | 168.08 | 50.28 | 7.25 | 32 | 30.55 | 20964.03 | 328.41 | 1194.85 | 153.49 | 100.53 | 26288.51 | 0.65 | 0.93 | 0.22 | 126.65 | 1 | 10
26 | 80 | CONCLUIDO | 3 | 33.37 | 29.98 | 54.51 | 0.79 | 33 | 168.44 | 50.28 | 7.5 | 31 | 30.66 | 21008.71 | 325.89 | 1194.85 | 152.26 | 100.53 | 25676.34 | 0.66 | 0.93 | 0.22 | 128.13 | 1 | 10
27 | 80 | CONCLUIDO | 3.01 | 33.19 | 29.87 | 57.81 | 0.81 | 31 | 168.81 | 50.28 | 7.75 | 29 | 30.78 | 21053.43 | 322.65 | 1194.85 | 148.11 | 100.53 | 23611.68 | 0.68 | 0.94 | 0.22 | 129.5 | 1 | 10
28 | 80 | CONCLUIDO | 3.02 | 33.1 | 29.81 | 59.62 | 0.84 | 30 | 169.17 | 50.28 | 8 | 28 | 30.89 | 21098.19 | 320.9 | 1194.85 | 146.34 | 100.53 | 22732.33 | 0.69 | 0.94 | 0.21 | 130.81 | 1 | 10
29 | 80 | CONCLUIDO | 3.03 | 32.99 | 29.73 | 61.5 | 0.86 | 29 | 169.53 | 50.28 | 8.25 | 27 | 31 | 21142.98 | 318 | 1194.85 | 143.39 | 100.53 | 21260.31 | 0.7 | 0.94 | 0.21 | 132.03 | 1 | 10
30 | 80 | CONCLUIDO | 3.05 | 32.79 | 29.56 | 63.34 | 0.89 | 28 | 169.9 | 50.28 | 8.5 | 26 | 31.12 | 21187.82 | 314.15 | 1194.85 | 137.48 | 100.53 | 18308.9 | 0.73 | 0.95 | 0.21 | 133.09 | 1 | 10
31 | 80 | CONCLUIDO | 3.05 | 32.76 | 29.56 | 65.69 | 0.91 | 27 | 170.26 | 50.28 | 8.75 | 25 | 31.23 | 21232.69 | 312.4 | 1194.85 | 138.01 | 100.53 | 18582.94 | 0.73 | 0.95 | 0.2 | 134.15 | 1 | 10
32 | 80 | CONCLUIDO | 3.04 | 32.87 | 29.71 | 68.57 | 0.94 | 26 | 170.62 | 50.28 | 9 | 24 | 31.34 | 21277.6 | 312.48 | 1194.85 | 142.93 | 100.53 | 21047.02 | 0.7 | 0.94 | 0.21 | 135.36 | 1 | 10
33 | 80 | CONCLUIDO | 3.04 | 32.94 | 29.78 | 68.72 | 0.96 | 26 | 170.99 | 50.28 | 9.25 | 24 | 31.46 | 21322.55 | 311.32 | 1194.85 | 145.7 | 100.53 | 22432.24 | 0.69 | 0.94 | 0.2 | 136.63 | 1 | 10
34 | 80 | CONCLUIDO | 3.05 | 32.78 | 29.65 | 71.16 | 0.98 | 25 | 171.35 | 50.28 | 9.5 | 23 | 31.57 | 21367.54 | 307.72 | 1194.85 | 141.12 | 100.53 | 20146.09 | 0.71 | 0.94 | 0.2 | 137.78 | 1 | 10
35 | 80 | CONCLUIDO | 3.06 | 32.67 | 29.57 | 73.93 | 1.01 | 24 | 171.72 | 50.28 | 9.75 | 22 | 31.69 | 21412.57 | 305.34 | 1194.85 | 138.29 | 100.53 | 18735.53 | 0.73 | 0.95 | 0.2 | 138.85 | 1 | 10
36 | 80 | CONCLUIDO | 3.07 | 32.6 | 29.53 | 77.04 | 1.03 | 23 | 172.08 | 50.28 | 10 | 21 | 31.8 | 21457.64 | 303.17 | 1194.85 | 137.02 | 100.53 | 18106.49 | 0.73 | 0.95 | 0.2 | 139.88 | 1 | 10
37 | 80 | CONCLUIDO | 3.07 | 32.61 | 29.55 | 77.08 | 1.05 | 23 | 172.45 | 50.28 | 10.25 | 21 | 31.92 | 21502.75 | 302.01 | 1194.85 | 137.64 | 100.53 | 18417.12 | 0.73 | 0.95 | 0.2 | 140.93 | 1 | 10
38 | 80 | CONCLUIDO | 3.08 | 32.51 | 29.48 | 80.39 | 1.08 | 22 | 172.82 | 50.28 | 10.5 | 20 | 32.04 | 21547.89 | 299.09 | 1194.85 | 135.08 | 100.53 | 17143.8 | 0.74 | 0.95 | 0.2 | 141.9 | 1 | 10
39 | 80 | CONCLUIDO | 3.08 | 32.43 | 29.43 | 84.07 | 1.1 | 21 | 173.18 | 50.28 | 10.75 | 19 | 32.15 | 21593.08 | 296.43 | 1194.85 | 133.26 | 100.53 | 16236.06 | 0.75 | 0.95 | 0.2 | 142.82 | 1 | 10
40 | 80 | CONCLUIDO | 3.08 | 32.44 | 29.43 | 84.1 | 1.12 | 21 | 173.55 | 50.28 | 11 | 19 | 32.27 | 21638.31 | 294.4 | 1194.85 | 133.63 | 100.53 | 16419.09 | 0.75 | 0.95 | 0.2 | 143.76 | 1 | 10
41 | 80 | CONCLUIDO | 3.1 | 32.31 | 29.34 | 88.02 | 1.15 | 20 | 173.92 | 50.28 | 11.25 | 18 | 32.39 | 21683.57 | 292.59 | 1194.85 | 130.38 | 100.53 | 14803.51 | 0.77 | 0.95 | 0.2 | 144.59 | 1 | 10
42 | 80 | CONCLUIDO | 3.09 | 32.35 | 29.38 | 88.14 | 1.17 | 20 | 174.28 | 50.28 | 11.5 | 17 | 32.5 | 21728.87 | 290.21 | 1194.85 | 131.82 | 100.53 | 15520.85 | 0.76 | 0.95 | 0.2 | 145.47 | 1 | 10
43 | 80 | CONCLUIDO | 3.11 | 32.17 | 29.23 | 92.31 | 1.19 | 19 | 174.65 | 50.28 | 11.75 | 15 | 32.62 | 21774.22 | 286.23 | 1194.85 | 126.48 | 100.53 | 12856.94 | 0.79 | 0.96 | 0.2 | 146.2 | 1 | 10
44 | 80 | CONCLUIDO | 3.12 | 32.06 | 29.15 | 97.18 | 1.22 | 18 | 175.02 | 50.28 | 12 | 13 | 32.74 | 21819.6 | 283.44 | 1194.85 | 123.84 | 100.53 | 11542.33 | 0.81 | 0.96 | 0.19 | 146.85 | 1 | 10
45 | 80 | CONCLUIDO | 3.1 | 32.29 | 29.38 | 97.94 | 1.24 | 18 | 175.39 | 50.28 | 12.25 | 13 | 32.86 | 21865.03 | 286.17 | 1194.85 | 132.28 | 100.53 | 15763.77 | 0.76 | 0.95 | 0.19 | 147.73 | 1 | 10
46 | 80 | CONCLUIDO | 3.1 | 32.24 | 29.33 | 97.77 | 1.26 | 18 | 175.76 | 50.28 | 12.5 | 12 | 32.98 | 21910.49 | 282.6 | 1194.85 | 129.98 | 100.53 | 14613.84 | 0.77 | 0.95 | 0.2 | 148.56 | 1 | 10
47 | 80 | CONCLUIDO | 3.11 | 32.11 | 29.23 | 103.18 | 1.28 | 17 | 176.12 | 50.28 | 12.75 | 9 | 33.09 | 21956 | 279.06 | 1194.85 | 126.56 | 100.53 | 12905.36 | 0.79 | 0.96 | 0.2 | 149.29 | 1 | 10
48 | 80 | CONCLUIDO | 3.11 | 32.12 | 29.25 | 103.23 | 1.31 | 17 | 176.49 | 50.28 | 13 | 7 | 33.21 | 22001.54 | 279.27 | 1194.85 | 126.93 | 100.53 | 13093.87 | 0.79 | 0.96 | 0.2 | 150.03 | 1 | 10
49 | 80 | CONCLUIDO | 3.12 | 32.1 | 29.22 | 103.14 | 1.33 | 17 | 176.86 | 50.28 | 13.25 | 6 | 33.33 | 22047.13 | 278.47 | 1194.85 | 126.01 | 100.53 | 12629.72 | 0.8 | 0.96 | 0.2 | 150.76 | 1 | 10
50 | 80 | CONCLUIDO | 3.11 | 32.11 | 29.24 | 103.19 | 1.35 | 17 | 177.23 | 50.28 | 13.5 | 4 | 33.45 | 22092.76 | 278.23 | 1194.85 | 126.39 | 100.53 | 12819.26 | 0.8 | 0.96 | 0.21 | 151.49 | 1 | 10
51 | 80 | CONCLUIDO | 3.12 | 32.1 | 29.23 | 103.15 | 1.37 | 17 | 177.6 | 50.28 | 13.75 | 2 | 33.57 | 22138.42 | 277.95 | 1194.85 | 125.85 | 100.53 | 12550.63 | 0.8 | 0.96 | 0.21 | 152.21 | 1 | 10
52 | 80 | CONCLUIDO | 3.11 | 32.1 | 29.23 | 103.17 | 1.4 | 17 | 177.97 | 50.28 | 14 | 3 | 33.69 | 22184.13 | 277.82 | 1194.85 | 126.17 | 100.53 | 12711.23 | 0.8 | 0.96 | 0.21 | 152.94 | 1 | 10
53 | 80 | CONCLUIDO | 3.11 | 32.11 | 29.24 | 103.2 | 1.42 | 17 | 178.34 | 50.28 | 14.25 | 2 | 33.82 | 22229.88 | 277.87 | 1194.85 | 126.5 | 100.53 | 12875.3 | 0.79 | 0.96 | 0.21 | 153.68 | 1 | 10
54 | 80 | CONCLUIDO | 3.11 | 32.12 | 29.25 | 103.22 | 1.44 | 17 | 178.72 | 50.28 | 14.5 | 1 | 33.94 | 22275.67 | 278.17 | 1194.85 | 126.7 | 100.53 | 12976.67 | 0.79 | 0.96 | 0.21 | 154.42 | 1 | 10
55 | 80 | CONCLUIDO | 3.11 | 32.13 | 29.25 | 103.25 | 1.46 | 17 | 179.09 | 50.28 | 14.75 | 1 | 34.06 | 22321.5 | 278.47 | 1194.85 | 126.92 | 100.53 | 13084.79 | 0.79 | 0.96 | 0.21 | 155.17 | 1 | 10
56 | 80 | CONCLUIDO | 3.12 | 32.01 | 29.17 | 109.4 | 1.48 | 16 | 179.46 | 50.28 | 15 | 0 | 34.18 | 22367.38 | 277.87 | 1194.85 | 124.13 | 100.53 | 11697.72 | 0.81 | 0.96 | 0.21 | 155.84 | 1 | 10