## Sheet1
| Volume de calda [L] | STATUS | Capacidade operacional [ha/h] | Tempo de missao [h] | Tempo util [h] | Tempo por voo [min] | Autonomia Projetada [h] | N° Voos | MTOW [kg] | Massa Estrutura [kg] | Combustível [kg] | Abastecimentos | Massa gerador | Potência gerador [W] | Combustível consumido [L] | Calda cons [L] | Distância percorrida [km] | Distância Pulverizando [km] | RTL ACUMULADO[m] | EOC [km/km] | EOC [h/h] | Tempo de manobra [h] | Tempo rtl_rtw [h] | V pulv [m/s] | V desloc [m/s]
0 | 25 | CONCLUIDO | 2.49 | 40.1 | 36.07 | 13.44 | 0.28 | 161 | 61.76 | 28.92 | 1 | 159 | 6.84 | 7851.41 | 220.76 | 1194.85 | 358.82 | 100.53 | 128316.95 | 0.28 | 0.77 | 0.42 | 7.57 | 1 | 10
1 | 25 | CONCLUIDO | 2.67 | 37.46 | 34.02 | 17.15 | 0.35 | 119 | 62.05 | 28.92 | 1.25 | 117 | 6.88 | 7887.12 | 203.32 | 1194.85 | 289.09 | 100.53 | 93662.06 | 0.35 | 0.82 | 0.35 | 13.08 | 1 | 10
2 | 25 | CONCLUIDO | 2.79 | 35.84 | 32.75 | 21.13 | 0.42 | 93 | 62.34 | 28.92 | 1.5 | 91 | 6.92 | 7922.85 | 190.74 | 1194.85 | 245.99 | 100.53 | 72241.8 | 0.41 | 0.85 | 0.31 | 17.33 | 1 | 10
3 | 25 | CONCLUIDO | 2.87 | 34.81 | 31.95 | 25.23 | 0.49 | 76 | 62.63 | 28.92 | 1.75 | 74 | 6.96 | 7958.6 | 181.05 | 1194.85 | 219.04 | 100.53 | 58851.87 | 0.46 | 0.87 | 0.29 | 20.78 | 1 | 10
4 | 25 | CONCLUIDO | 2.95 | 33.95 | 31.28 | 29.79 | 0.55 | 63 | 62.92 | 28.92 | 2 | 57 | 7 | 7994.37 | 171.83 | 1194.85 | 195.81 | 100.53 | 47302.28 | 0.51 | 0.89 | 0.27 | 23.55 | 1 | 10
5 | 25 | CONCLUIDO | 3 | 33.35 | 30.79 | 33.59 | 0.62 | 55 | 63.21 | 28.92 | 2.25 | 39 | 7.04 | 8030.17 | 164.37 | 1194.85 | 178.27 | 100.53 | 38569.68 | 0.56 | 0.91 | 0.28 | 25.84 | 1 | 10
6 | 25 | CONCLUIDO | 3.01 | 33.18 | 30.67 | 36.08 | 0.69 | 51 | 63.5 | 28.92 | 2.5 | 11 | 7.08 | 8065.98 | 160.92 | 1194.85 | 173.81 | 100.53 | 36359.12 | 0.58 | 0.91 | 0.28 | 28.01 | 1 | 10
7 | 25 | CONCLUIDO | 3.03 | 33.01 | 30.52 | 36.63 | 0.75 | 50 | 63.79 | 28.92 | 2.75 | 2 | 7.12 | 8101.81 | 160.31 | 1194.85 | 167.69 | 100.53 | 33304.02 | 0.6 | 0.92 | 0.31 | 30.03 | 1 | 10
8 | 25 | CONCLUIDO | 3.03 | 33.01 | 30.52 | 36.63 | 0.81 | 50 | 64.08 | 28.92 | 3 | 1 | 7.16 | 8137.65 | 160.79 | 1194.85 | 167.6 | 100.53 | 33261.02 | 0.6 | 0.92 | 0.31 | 32.05 | 1 | 10
9 | 25 | CONCLUIDO | 3.03 | 33.02 | 30.53 | 36.64 | 0.88 | 50 | 64.38 | 28.92 | 3.25 | 1 | 7.2 | 8173.52 | 161.34 | 1194.85 | 167.91 | 100.53 | 33414.34 | 0.6 | 0.92 | 0.31 | 34.08 | 1 | 10
10 | 25 | CONCLUIDO | 3.04 | 32.93 | 30.46 | 37.29 | 0.94 | 49 | 64.67 | 28.92 | 3.5 | 0 | 7.24 | 8209.41 | 161.39 | 1194.85 | 165.26 | 100.53 | 32096.14 | 0.61 | 0.92 | 0.31 | 36.03 | 1 | 10