## Sheet1
| Volume de calda [L] | STATUS | Capacidade operacional [ha/h] | Tempo de missao [h] | Tempo util [h] | Tempo por voo [min] | Autonomia Projetada [h] | N° Voos | MTOW [kg] | Massa Estrutura [kg] | Combustível [kg] | Abastecimentos | Massa gerador | Potência gerador [W] | Combustível consumido [L] | Calda cons [L] | Distância percorrida [km] | Distância Pulverizando [km] | RTL ACUMULADO[m] | EOC [km/km] | EOC [h/h] | Tempo de manobra [h] | Tempo rtl_rtw [h] | V pulv [m/s] | V desloc [m/s]
0 | 30 | CONCLUIDO | 2.37 | 42.13 | 37.36 | 11.92 | 0.24 | 188 | 71.52 | 32.27 | 1 | 186 | 8.25 | 9054.6 | 257.39 | 1194.85 | 402.73 | 100.53 | 150134.02 | 0.25 | 0.75 | 0.46 | 8.85 | 1 | 10
1 | 30 | CONCLUIDO | 2.57 | 38.91 | 34.92 | 15.18 | 0.3 | 138 | 71.81 | 32.27 | 1.25 | 136 | 8.29 | 9090.98 | 236.41 | 1194.85 | 319.82 | 100.53 | 108929.86 | 0.31 | 0.8 | 0.38 | 15.27 | 1 | 10
2 | 30 | CONCLUIDO | 2.7 | 36.97 | 33.45 | 18.58 | 0.36 | 108 | 72.11 | 32.27 | 1.5 | 106 | 8.34 | 9127.38 | 222.23 | 1194.85 | 269.78 | 100.53 | 84060.71 | 0.37 | 0.84 | 0.33 | 20.22 | 1 | 10
3 | 30 | CONCLUIDO | 2.79 | 35.81 | 32.58 | 21.96 | 0.42 | 89 | 72.4 | 32.27 | 1.75 | 87 | 8.38 | 9163.8 | 212.36 | 1194.85 | 240.24 | 100.53 | 69386.98 | 0.42 | 0.86 | 0.31 | 24.29 | 1 | 10
4 | 30 | CONCLUIDO | 2.86 | 34.91 | 31.9 | 25.52 | 0.48 | 75 | 72.7 | 32.27 | 2 | 73 | 8.43 | 9200.25 | 203.71 | 1194.85 | 217.24 | 100.53 | 57954.97 | 0.46 | 0.88 | 0.28 | 27.69 | 1 | 10
5 | 30 | CONCLUIDO | 2.93 | 34.18 | 31.34 | 29.38 | 0.54 | 64 | 73 | 32.27 | 2.25 | 62 | 8.48 | 9236.71 | 195.63 | 1194.85 | 197.89 | 100.53 | 48337.74 | 0.51 | 0.89 | 0.27 | 30.52 | 1 | 10
6 | 30 | CONCLUIDO | 2.99 | 33.4 | 30.7 | 33.49 | 0.6 | 55 | 73.29 | 32.27 | 2.5 | 53 | 8.52 | 9273.2 | 186.54 | 1194.85 | 176.29 | 100.53 | 37579.69 | 0.57 | 0.91 | 0.24 | 32.72 | 1 | 10
7 | 30 | CONCLUIDO | 2.98 | 33.6 | 30.98 | 37.18 | 0.65 | 50 | 73.59 | 32.27 | 2.75 | 44 | 8.57 | 9309.7 | 184.74 | 1194.85 | 186.62 | 100.53 | 42771.41 | 0.54 | 0.9 | 0.24 | 35.2 | 1 | 10
8 | 30 | CONCLUIDO | 3.02 | 33.12 | 30.58 | 40.77 | 0.71 | 45 | 73.88 | 32.27 | 3 | 31 | 8.61 | 9346.23 | 178.45 | 1194.85 | 171.94 | 100.53 | 35455.1 | 0.58 | 0.91 | 0.25 | 37.28 | 1 | 10
9 | 30 | CONCLUIDO | 3.04 | 32.92 | 30.43 | 43.46 | 0.77 | 42 | 74.18 | 32.27 | 3.25 | 9 | 8.66 | 9382.78 | 175.11 | 1194.85 | 165.81 | 100.53 | 32408.33 | 0.61 | 0.92 | 0.27 | 39.2 | 1 | 10
10 | 30 | CONCLUIDO | 3.04 | 32.88 | 30.38 | 43.41 | 0.82 | 42 | 74.48 | 32.27 | 3.5 | 1 | 8.71 | 9419.35 | 175.19 | 1194.85 | 164.03 | 100.53 | 31514.61 | 0.61 | 0.92 | 0.28 | 41.08 | 1 | 10
11 | 30 | CONCLUIDO | 3.04 | 32.89 | 30.39 | 43.41 | 0.88 | 42 | 74.77 | 32.27 | 3.75 | 1 | 8.75 | 9455.94 | 175.66 | 1194.85 | 164.2 | 100.53 | 31601.04 | 0.61 | 0.92 | 0.28 | 42.97 | 1 | 10
12 | 30 | CONCLUIDO | 3.04 | 32.89 | 30.4 | 43.42 | 0.93 | 42 | 75.07 | 32.27 | 4 | 1 | 8.8 | 9492.55 | 176.15 | 1194.85 | 164.46 | 100.53 | 31731 | 0.61 | 0.92 | 0.28 | 44.86 | 1 | 10
13 | 30 | CONCLUIDO | 3.04 | 32.9 | 30.41 | 43.44 | 0.99 | 42 | 75.37 | 32.27 | 4.25 | 1 | 8.85 | 9529.18 | 176.65 | 1194.85 | 164.78 | 100.53 | 31890.16 | 0.61 | 0.92 | 0.28 | 46.76 | 1 | 10
14 | 30 | CONCLUIDO | 3.05 | 32.81 | 30.32 | 44.38 | 1.04 | 41 | 75.66 | 32.27 | 4.5 | 0 | 8.89 | 9565.83 | 176.67 | 1194.85 | 161.95 | 100.53 | 30482.95 | 0.62 | 0.92 | 0.28 | 48.58 | 1 | 10