## Sheet1
| Volume de calda [L] | STATUS | Capacidade operacional [ha/h] | Tempo de missao [h] | Tempo util [h] | Tempo por voo [min] | Autonomia Projetada [h] | N° Voos | MTOW [kg] | Massa Estrutura [kg] | Combustível [kg] | Abastecimentos | Massa gerador | Potência gerador [W] | Combustível consumido [L] | Calda cons [L] | Distância percorrida [km] | Distância Pulverizando [km] | RTL ACUMULADO[m] | EOC [km/km] | EOC [h/h] | Tempo de manobra [h] | Tempo rtl_rtw [h] | V pulv [m/s] | V desloc [m/s]
0 | 35 | CONCLUIDO | 2.26 | 44.25 | 38.67 | 10.84 | 0.22 | 214 | 80.84 | 35.1 | 1 | 212 | 9.74 | 10204.21 | 292.82 | 1194.85 | 447.39 | 100.53 | 172335.57 | 0.22 | 0.72 | 0.51 | 10.17 | 1 | 10
1 | 35 | CONCLUIDO | 2.48 | 40.38 | 35.8 | 13.77 | 0.27 | 156 | 81.14 | 35.1 | 1.25 | 154 | 9.79 | 10241.25 | 267.29 | 1194.85 | 349.79 | 100.53 | 123824.91 | 0.29 | 0.78 | 0.41 | 17.47 | 1 | 10
2 | 35 | CONCLUIDO | 2.62 | 38.13 | 34.14 | 16.79 | 0.32 | 122 | 81.44 | 35.1 | 1.5 | 120 | 9.84 | 10278.32 | 251.26 | 1194.85 | 293.07 | 100.53 | 95634.02 | 0.34 | 0.82 | 0.36 | 23.1 | 1 | 10
3 | 35 | CONCLUIDO | 2.73 | 36.67 | 33.06 | 19.83 | 0.38 | 100 | 81.74 | 35.1 | 1.75 | 98 | 9.89 | 10315.41 | 239.71 | 1194.85 | 256.42 | 100.53 | 77422.93 | 0.39 | 0.85 | 0.32 | 27.66 | 1 | 10
4 | 35 | CONCLUIDO | 2.81 | 35.65 | 32.31 | 23.08 | 0.43 | 84 | 82.04 | 35.1 | 2 | 82 | 9.94 | 10352.53 | 230.61 | 1194.85 | 230.93 | 100.53 | 64754.16 | 0.44 | 0.87 | 0.3 | 31.46 | 1 | 10
5 | 35 | CONCLUIDO | 2.86 | 34.95 | 31.8 | 26.13 | 0.48 | 73 | 82.34 | 35.1 | 2.25 | 71 | 9.99 | 10389.66 | 223.44 | 1194.85 | 213.65 | 100.53 | 56171.63 | 0.47 | 0.88 | 0.28 | 34.75 | 1 | 10
6 | 35 | CONCLUIDO | 2.92 | 34.24 | 31.26 | 29.77 | 0.53 | 63 | 82.65 | 35.1 | 2.5 | 61 | 10.04 | 10426.82 | 215.77 | 1194.85 | 195.33 | 100.53 | 47059.59 | 0.51 | 0.89 | 0.27 | 37.51 | 1 | 10
7 | 35 | CONCLUIDO | 2.99 | 33.45 | 30.61 | 33.39 | 0.58 | 55 | 82.95 | 35.1 | 2.75 | 53 | 10.1 | 10463.99 | 206.7 | 1194.85 | 173.08 | 100.53 | 35976.99 | 0.58 | 0.91 | 0.24 | 39.62 | 1 | 10
8 | 35 | CONCLUIDO | 2.96 | 33.76 | 30.99 | 36.46 | 0.63 | 51 | 83.25 | 35.1 | 3 | 49 | 10.15 | 10501.19 | 206.64 | 1194.85 | 187.37 | 100.53 | 43142.3 | 0.54 | 0.9 | 0.23 | 42.11 | 1 | 10
9 | 35 | CONCLUIDO | 3 | 33.36 | 30.68 | 40.01 | 0.68 | 46 | 83.55 | 35.1 | 3.25 | 43 | 10.2 | 10538.42 | 200.32 | 1194.86 | 176.02 | 100.53 | 37489.59 | 0.57 | 0.91 | 0.23 | 44.28 | 1 | 10
10 | 35 | CONCLUIDO | 3.02 | 33.08 | 30.46 | 43.52 | 0.73 | 42 | 83.85 | 35.1 | 3.5 | 35 | 10.25 | 10575.66 | 194.77 | 1194.85 | 168.47 | 100.53 | 33734.51 | 0.6 | 0.92 | 0.24 | 46.24 | 1 | 10
11 | 35 | CONCLUIDO | 3.05 | 32.78 | 30.24 | 47.74 | 0.78 | 38 | 84.15 | 35.1 | 3.75 | 24 | 10.3 | 10612.93 | 190 | 1194.85 | 160.45 | 100.53 | 29746.33 | 0.63 | 0.92 | 0.24 | 47.97 | 1 | 10
12 | 35 | CONCLUIDO | 3.06 | 32.73 | 30.2 | 48.97 | 0.83 | 37 | 84.46 | 35.1 | 4 | 9 | 10.36 | 10650.22 | 187.72 | 1194.85 | 158.38 | 100.53 | 28715.25 | 0.63 | 0.93 | 0.26 | 49.67 | 1 | 10
13 | 35 | CONCLUIDO | 3.06 | 32.63 | 30.12 | 50.2 | 0.88 | 36 | 84.76 | 35.1 | 4.25 | 2 | 10.41 | 10687.53 | 187.77 | 1194.85 | 155.31 | 100.53 | 27187.1 | 0.65 | 0.93 | 0.27 | 51.29 | 1 | 10
14 | 35 | CONCLUIDO | 3.07 | 32.62 | 30.11 | 50.18 | 0.93 | 36 | 85.06 | 35.1 | 4.5 | 1 | 10.46 | 10724.86 | 188.15 | 1194.85 | 154.91 | 100.53 | 26985.28 | 0.65 | 0.93 | 0.27 | 52.9 | 1 | 10
15 | 35 | CONCLUIDO | 3.07 | 32.62 | 30.11 | 50.18 | 0.98 | 36 | 85.36 | 35.1 | 4.75 | 0 | 10.51 | 10762.22 | 188.78 | 1194.85 | 154.91 | 100.53 | 26984.39 | 0.65 | 0.93 | 0.27 | 54.5 | 1 | 10