## Sheet1
| Volume de calda [L] | STATUS | Capacidade operacional [ha/h] | Tempo de missao [h] | Tempo util [h] | Tempo por voo [min] | Autonomia Projetada [h] | N° Voos | MTOW [kg] | Massa Estrutura [kg] | Combustível [kg] | Abastecimentos | Massa gerador | Potência gerador [W] | Combustível consumido [L] | Calda cons [L] | Distância percorrida [km] | Distância Pulverizando [km] | RTL ACUMULADO[m] | EOC [km/km] | EOC [h/h] | Tempo de manobra [h] | Tempo rtl_rtw [h] | V pulv [m/s] | V desloc [m/s]
0 | 45 | CONCLUIDO | 2.06 | 48.58 | 41.17 | 9.36 | 0.18 | 264 | 98.71 | 39.72 | 1 | 262 | 12.99 | 12407.75 | 360.93 | 1194.85 | 532.13 | 100.53 | 214457.65 | 0.19 | 0.68 | 0.59 | 12.66 | 1 | 10
1 | 45 | CONCLUIDO | 2.31 | 43.36 | 37.47 | 11.83 | 0.22 | 190 | 99.02 | 39.72 | 1.25 | 188 | 13.05 | 12446.14 | 325.4 | 1194.85 | 406.51 | 100.53 | 152018.68 | 0.25 | 0.75 | 0.46 | 21.63 | 1 | 10
2 | 45 | CONCLUIDO | 2.47 | 40.43 | 35.4 | 14.35 | 0.27 | 148 | 99.33 | 39.72 | 1.5 | 146 | 13.11 | 12484.55 | 304.47 | 1194.85 | 336.17 | 100.53 | 117054.65 | 0.3 | 0.79 | 0.4 | 28.52 | 1 | 10
3 | 45 | CONCLUIDO | 2.59 | 38.57 | 34.1 | 16.91 | 0.31 | 121 | 99.64 | 39.72 | 1.75 | 119 | 13.18 | 12522.99 | 290.39 | 1194.85 | 291.71 | 100.53 | 94961.86 | 0.34 | 0.82 | 0.36 | 34.12 | 1 | 10
4 | 45 | CONCLUIDO | 2.68 | 37.28 | 33.2 | 19.53 | 0.35 | 102 | 99.95 | 39.72 | 2 | 100 | 13.24 | 12561.45 | 279.84 | 1194.85 | 261.3 | 100.53 | 79849.46 | 0.38 | 0.84 | 0.33 | 38.82 | 1 | 10
5 | 45 | CONCLUIDO | 2.75 | 36.32 | 32.52 | 22.17 | 0.39 | 88 | 100.27 | 39.72 | 2.25 | 86 | 13.3 | 12599.94 | 271.31 | 1194.85 | 238.15 | 100.53 | 68344.92 | 0.42 | 0.86 | 0.31 | 42.83 | 1 | 10
6 | 45 | CONCLUIDO | 2.8 | 35.66 | 32.07 | 24.67 | 0.44 | 78 | 100.58 | 39.72 | 2.5 | 76 | 13.36 | 12638.45 | 264.87 | 1194.85 | 223.16 | 100.53 | 60903.73 | 0.45 | 0.87 | 0.28 | 46.4 | 1 | 10
7 | 45 | CONCLUIDO | 2.86 | 35 | 31.59 | 27.47 | 0.48 | 69 | 100.89 | 39.72 | 2.75 | 67 | 13.42 | 12676.98 | 257.93 | 1194.85 | 206.66 | 100.53 | 52698.26 | 0.49 | 0.88 | 0.28 | 49.49 | 1 | 10
8 | 45 | CONCLUIDO | 2.9 | 34.49 | 31.23 | 30.22 | 0.52 | 62 | 101.2 | 39.72 | 3 | 60 | 13.49 | 12715.54 | 252 | 1194.85 | 194.26 | 100.53 | 46530.14 | 0.52 | 0.9 | 0.27 | 52.22 | 1 | 10
9 | 45 | CONCLUIDO | 2.97 | 33.72 | 30.6 | 33.38 | 0.56 | 55 | 101.52 | 39.72 | 3.25 | 53 | 13.55 | 12754.13 | 243.43 | 1194.85 | 172.8 | 100.53 | 35834.11 | 0.58 | 0.91 | 0.24 | 54.32 | 1 | 10
10 | 45 | CONCLUIDO | 2.92 | 34.21 | 31.16 | 35.95 | 0.6 | 52 | 101.83 | 39.72 | 3.5 | 50 | 13.61 | 12792.74 | 246.18 | 1194.85 | 193.76 | 100.53 | 46331.94 | 0.52 | 0.9 | 0.22 | 56.97 | 1 | 10
11 | 45 | CONCLUIDO | 2.97 | 33.72 | 30.77 | 39.28 | 0.65 | 47 | 102.14 | 39.72 | 3.75 | 45 | 13.68 | 12831.37 | 239.34 | 1194.85 | 179.24 | 100.53 | 39094.51 | 0.56 | 0.91 | 0.24 | 59.24 | 1 | 10
12 | 45 | CONCLUIDO | 3 | 33.38 | 30.5 | 42.56 | 0.69 | 43 | 102.45 | 39.72 | 4 | 41 | 13.74 | 12870.03 | 234.14 | 1194.85 | 170.1 | 100.53 | 34548.06 | 0.59 | 0.92 | 0.23 | 61.24 | 1 | 10
13 | 45 | CONCLUIDO | 3.02 | 33.15 | 30.34 | 45.51 | 0.73 | 40 | 102.77 | 39.72 | 4.25 | 38 | 13.8 | 12908.71 | 229.65 | 1194.85 | 164.5 | 100.53 | 31760.05 | 0.61 | 0.92 | 0.23 | 63.07 | 1 | 10
14 | 45 | CONCLUIDO | 3.04 | 32.93 | 30.18 | 48.94 | 0.77 | 37 | 103.08 | 39.72 | 4.5 | 35 | 13.87 | 12947.42 | 225.53 | 1194.85 | 158.9 | 100.53 | 28975.49 | 0.63 | 0.93 | 0.23 | 64.75 | 1 | 10
15 | 45 | CONCLUIDO | 3.05 | 32.77 | 30.06 | 51.54 | 0.81 | 35 | 103.4 | 39.72 | 4.75 | 32 | 13.93 | 12986.15 | 220.84 | 1194.85 | 154.99 | 100.53 | 27030.05 | 0.65 | 0.93 | 0.22 | 66.31 | 1 | 10
16 | 45 | CONCLUIDO | 3.06 | 32.66 | 29.99 | 54.52 | 0.85 | 33 | 103.71 | 39.72 | 5 | 28 | 14 | 13024.91 | 217.42 | 1194.85 | 152.38 | 100.53 | 25738.3 | 0.66 | 0.93 | 0.22 | 67.8 | 1 | 10
17 | 45 | CONCLUIDO | 3.08 | 32.52 | 29.89 | 57.86 | 0.89 | 31 | 104.03 | 39.72 | 5.25 | 22 | 14.06 | 13063.69 | 213.66 | 1194.85 | 148.84 | 100.53 | 23977.26 | 0.68 | 0.94 | 0.23 | 69.19 | 1 | 10
18 | 45 | CONCLUIDO | 3.08 | 32.44 | 29.84 | 59.68 | 0.93 | 30 | 104.34 | 39.72 | 5.5 | 17 | 14.12 | 13102.5 | 211.34 | 1194.85 | 146.8 | 100.53 | 22963.37 | 0.68 | 0.94 | 0.23 | 70.52 | 1 | 10
19 | 45 | CONCLUIDO | 3.09 | 32.36 | 29.77 | 61.6 | 0.97 | 29 | 104.65 | 39.72 | 5.75 | 10 | 14.19 | 13141.33 | 209.76 | 1194.85 | 144.19 | 100.53 | 21660.94 | 0.7 | 0.94 | 0.24 | 71.8 | 1 | 10
20 | 45 | CONCLUIDO | 3.09 | 32.32 | 29.76 | 63.77 | 1.01 | 28 | 104.97 | 39.72 | 6 | 0 | 14.25 | 13180.19 | 209.42 | 1194.85 | 143.43 | 100.53 | 21287.54 | 0.7 | 0.94 | 0.24 | 73.05 | 1 | 10