## Sheet1
| Volume de calda [L] | STATUS | Capacidade operacional [ha/h] | Tempo de missao [h] | Tempo util [h] | Tempo por voo [min] | Autonomia Projetada [h] | N° Voos | MTOW [kg] | Massa Estrutura [kg] | Combustível [kg] | Abastecimentos | Massa gerador | Potência gerador [W] | Combustível consumido [L] | Calda cons [L] | Distância percorrida [km] | Distância Pulverizando [km] | RTL ACUMULADO[m] | EOC [km/km] | EOC [h/h] | Tempo de manobra [h] | Tempo rtl_rtw [h] | V pulv [m/s] | V desloc [m/s]
0 | 50 | CONCLUIDO | 1.96 | 50.98 | 42.5 | 8.79 | 0.16 | 290 | 107.41 | 41.65 | 1 | 288 | 14.77 | 13481.73 | 395.7 | 1194.85 | 577.88 | 100.53 | 237201.15 | 0.17 | 0.66 | 0.63 | 13.99 | 1 | 10
1 | 50 | CONCLUIDO | 2.22 | 44.95 | 38.31 | 11.11 | 0.2 | 207 | 107.73 | 41.65 | 1.25 | 205 | 14.83 | 13520.81 | 353.81 | 1194.85 | 435.23 | 100.53 | 166290.46 | 0.23 | 0.73 | 0.49 | 23.81 | 1 | 10
2 | 50 | CONCLUIDO | 2.4 | 41.7 | 36.08 | 13.45 | 0.24 | 161 | 108.05 | 41.65 | 1.5 | 159 | 14.9 | 13559.91 | 330.49 | 1194.86 | 359.55 | 100.53 | 128679.16 | 0.28 | 0.77 | 0.42 | 31.39 | 1 | 10
3 | 50 | CONCLUIDO | 2.53 | 39.54 | 34.59 | 15.84 | 0.28 | 131 | 108.37 | 41.65 | 1.75 | 129 | 14.97 | 13599.17 | 314.22 | 1194.85 | 308.56 | 100.53 | 103336.48 | 0.33 | 0.81 | 0.38 | 37.48 | 1 | 10
4 | 50 | CONCLUIDO | 2.63 | 38.03 | 33.55 | 18.3 | 0.32 | 110 | 108.68 | 41.65 | 2 | 108 | 15.03 | 13638.32 | 302.07 | 1194.85 | 273.17 | 100.53 | 85744.75 | 0.37 | 0.83 | 0.33 | 42.52 | 1 | 10
5 | 50 | CONCLUIDO | 2.69 | 37.14 | 32.97 | 20.61 | 0.36 | 96 | 109 | 41.65 | 2.25 | 94 | 15.1 | 13677.51 | 294.42 | 1194.85 | 253.65 | 100.53 | 76056.3 | 0.4 | 0.85 | 0.32 | 46.99 | 1 | 10
6 | 50 | CONCLUIDO | 2.76 | 36.23 | 32.32 | 23.09 | 0.4 | 84 | 109.32 | 41.65 | 2.5 | 82 | 15.17 | 13716.72 | 286.02 | 1194.85 | 231.66 | 100.53 | 65121.56 | 0.43 | 0.86 | 0.3 | 50.81 | 1 | 10
7 | 50 | CONCLUIDO | 2.82 | 35.5 | 31.82 | 25.8 | 0.44 | 74 | 109.64 | 41.65 | 2.75 | 72 | 15.24 | 13755.95 | 279.01 | 1194.85 | 214.29 | 100.53 | 56485.84 | 0.47 | 0.88 | 0.28 | 54.13 | 1 | 10
8 | 50 | CONCLUIDO | 2.86 | 35.02 | 31.5 | 28.21 | 0.48 | 67 | 109.96 | 41.65 | 3 | 65 | 15.31 | 13795.21 | 273.46 | 1194.85 | 203.42 | 100.53 | 51086.78 | 0.49 | 0.89 | 0.27 | 57.12 | 1 | 10
9 | 50 | CONCLUIDO | 2.89 | 34.57 | 31.17 | 30.66 | 0.52 | 61 | 110.27 | 41.65 | 3.25 | 59 | 15.37 | 13834.5 | 268.09 | 1194.85 | 192.34 | 100.53 | 45578.05 | 0.52 | 0.9 | 0.26 | 59.79 | 1 | 10
10 | 50 | CONCLUIDO | 2.95 | 33.9 | 30.64 | 33.43 | 0.56 | 55 | 110.59 | 41.65 | 3.5 | 53 | 15.44 | 13873.81 | 260.47 | 1194.85 | 174 | 100.53 | 36434.91 | 0.58 | 0.91 | 0.25 | 61.93 | 1 | 10
11 | 50 | CONCLUIDO | 2.91 | 34.37 | 31.18 | 35.98 | 0.6 | 52 | 110.91 | 41.65 | 3.75 | 50 | 15.51 | 13913.15 | 263.61 | 1194.85 | 194.64 | 100.53 | 46769.01 | 0.52 | 0.9 | 0.22 | 64.61 | 1 | 10
12 | 50 | CONCLUIDO | 2.95 | 33.94 | 30.83 | 38.54 | 0.63 | 48 | 111.23 | 41.65 | 4 | 46 | 15.58 | 13952.52 | 257.5 | 1194.85 | 181.48 | 100.53 | 40210.37 | 0.55 | 0.91 | 0.24 | 66.94 | 1 | 10
13 | 50 | CONCLUIDO | 2.98 | 33.56 | 30.54 | 41.65 | 0.67 | 44 | 111.55 | 41.65 | 4.25 | 42 | 15.65 | 13991.91 | 252.31 | 1194.85 | 171.31 | 100.53 | 35145.03 | 0.59 | 0.92 | 0.24 | 68.98 | 1 | 10
14 | 50 | CONCLUIDO | 3 | 33.31 | 30.36 | 44.43 | 0.71 | 41 | 111.87 | 41.65 | 4.5 | 39 | 15.72 | 14031.33 | 247.84 | 1194.85 | 165.03 | 100.53 | 32023.33 | 0.61 | 0.92 | 0.23 | 70.84 | 1 | 10
15 | 50 | CONCLUIDO | 3.02 | 33.12 | 30.24 | 47.75 | 0.75 | 38 | 112.19 | 41.65 | 4.75 | 36 | 15.79 | 14070.77 | 244.32 | 1194.85 | 161.4 | 100.53 | 30221.06 | 0.62 | 0.92 | 0.22 | 72.58 | 1 | 10
16 | 50 | CONCLUIDO | 3.03 | 32.96 | 30.12 | 50.2 | 0.78 | 36 | 112.51 | 41.65 | 5 | 34 | 15.86 | 14110.24 | 240.1 | 1194.85 | 156.86 | 100.53 | 27961.28 | 0.64 | 0.93 | 0.23 | 74.2 | 1 | 10
17 | 50 | CONCLUIDO | 3.05 | 32.82 | 30.02 | 52.98 | 0.82 | 34 | 112.83 | 41.65 | 5.25 | 32 | 15.93 | 14149.74 | 236.21 | 1194.85 | 153.62 | 100.53 | 26352.52 | 0.65 | 0.93 | 0.22 | 75.72 | 1 | 10
18 | 50 | CONCLUIDO | 3.06 | 32.68 | 29.94 | 56.13 | 0.86 | 32 | 113.15 | 41.65 | 5.5 | 29 | 16 | 14189.26 | 232.65 | 1194.85 | 150.49 | 100.53 | 24797.4 | 0.67 | 0.93 | 0.22 | 77.16 | 1 | 10
19 | 50 | CONCLUIDO | 3.08 | 32.51 | 29.81 | 59.61 | 0.89 | 30 | 113.47 | 41.65 | 5.75 | 25 | 16.07 | 14228.81 | 228.81 | 1194.85 | 145.99 | 100.53 | 22558.64 | 0.69 | 0.94 | 0.22 | 78.46 | 1 | 10
20 | 50 | CONCLUIDO | 3.08 | 32.46 | 29.78 | 61.61 | 0.93 | 29 | 113.79 | 41.65 | 6 | 22 | 16.14 | 14268.39 | 225.66 | 1194.86 | 145.06 | 100.53 | 22096.27 | 0.69 | 0.94 | 0.22 | 79.74 | 1 | 10
21 | 50 | CONCLUIDO | 3.1 | 32.21 | 29.57 | 65.72 | 0.97 | 27 | 114.11 | 41.65 | 6.25 | 16 | 16.21 | 14307.99 | 221.94 | 1194.85 | 137.76 | 100.53 | 18455.83 | 0.73 | 0.95 | 0.22 | 80.81 | 1 | 10
22 | 50 | CONCLUIDO | 3.1 | 32.3 | 29.66 | 65.92 | 1 | 27 | 114.44 | 41.65 | 6.5 | 13 | 16.29 | 14347.62 | 220.6 | 1194.85 | 140.8 | 100.53 | 19978.86 | 0.71 | 0.94 | 0.22 | 81.97 | 1 | 10
23 | 50 | CONCLUIDO | 3.1 | 32.23 | 29.61 | 68.34 | 1.04 | 26 | 114.76 | 41.65 | 6.75 | 6 | 16.36 | 14387.27 | 219.34 | 1194.85 | 138.77 | 100.53 | 18966.76 | 0.72 | 0.94 | 0.23 | 83.08 | 1 | 10
24 | 50 | CONCLUIDO | 3.11 | 32.17 | 29.56 | 68.22 | 1.07 | 26 | 115.08 | 41.65 | 7 | 2 | 16.43 | 14426.96 | 218.61 | 1194.85 | 136.56 | 100.53 | 17862.51 | 0.74 | 0.95 | 0.24 | 84.14 | 1 | 10
25 | 50 | CONCLUIDO | 3.11 | 32.18 | 29.56 | 68.22 | 1.11 | 26 | 115.4 | 41.65 | 7.25 | 1 | 16.5 | 14466.67 | 218.86 | 1194.85 | 136.65 | 100.53 | 17907.48 | 0.74 | 0.95 | 0.24 | 85.2 | 1 | 10
26 | 50 | CONCLUIDO | 3.11 | 32.18 | 29.57 | 68.24 | 1.14 | 26 | 115.72 | 41.65 | 7.5 | 1 | 16.57 | 14506.4 | 219.22 | 1194.85 | 136.88 | 100.53 | 18020.14 | 0.73 | 0.95 | 0.24 | 86.26 | 1 | 10
27 | 50 | CONCLUIDO | 3.11 | 32.19 | 29.58 | 68.25 | 1.18 | 26 | 116.05 | 41.65 | 7.75 | 1 | 16.65 | 14546.17 | 219.59 | 1194.85 | 137.14 | 100.53 | 18152.88 | 0.73 | 0.95 | 0.24 | 87.34 | 1 | 10
28 | 50 | CONCLUIDO | 3.12 | 32.09 | 29.5 | 70.79 | 1.21 | 25 | 116.37 | 41.65 | 8 | 0 | 16.72 | 14585.96 | 219.32 | 1194.85 | 134.35 | 100.53 | 16763.74 | 0.75 | 0.95 | 0.24 | 88.33 | 1 | 10