## Sheet1
| Volume de calda [L] | STATUS | Capacidade operacional [ha/h] | Tempo de missao [h] | Tempo util [h] | Tempo por voo [min] | Autonomia Projetada [h] | N° Voos | MTOW [kg] | Massa Estrutura [kg] | Combustível [kg] | Abastecimentos | Massa gerador | Potência gerador [W] | Combustível consumido [L] | Calda cons [L] | Distância percorrida [km] | Distância Pulverizando [km] | RTL ACUMULADO[m] | EOC [km/km] | EOC [h/h] | Tempo de manobra [h] | Tempo rtl_rtw [h] | V pulv [m/s] | V desloc [m/s]
0 | 60 | CONCLUIDO | 13.1167 | 7.62 | 4.67 | 8.76 | 0.14 | 32 | 124.63 | 45 | 1 | 30 | 18.64 | 15605.44 | 42.28 | 964.99 | 33.74 | 13.9 | 9914.04 | 0.41 | 0.86 | 0.11 | 0.63 | 1 | 10
1 | 60 | CONCLUIDO | 13.8867 | 7.2 | 4.48 | 11.69 | 0.18 | 23 | 124.96 | 45 | 1.25 | 21 | 18.71 | 15645.96 | 38.07 | 964.62 | 27.75 | 13.9 | 6964.37 | 0.5 | 0.89 | 0.09 | 0.44 | 1 | 10
2 | 60 | CONCLUIDO | 14.4144 | 6.94 | 4.35 | 14.48 | 0.21 | 18 | 125.29 | 45 | 1.5 | 9 | 18.79 | 15686.51 | 34.62 | 964.65 | 23.23 | 13.9 | 4729.72 | 0.6 | 0.92 | 0.08 | 0.3 | 1 | 10
3 | 60 | CONCLUIDO | 14.2948 | 7 | 4.4 | 14.68 | 0.25 | 18 | 125.62 | 45 | 1.75 | 0 | 18.87 | 15727.09 | 34.67 | 964.65 | 24.71 | 13.9 | 5469.24 | 0.56 | 0.91 | 0.1 | 0.36 | 1 | 10