## Sheet1
| Volume de calda [L] | STATUS | Capacidade operacional [ha/h] | Tempo de missao [h] | Tempo util [h] | Tempo por voo [min] | Autonomia Projetada [h] | N° Voos | MTOW [kg] | Massa Estrutura [kg] | Combustível [kg] | Abastecimentos | Massa gerador | Potência gerador [W] | Combustível consumido [L] | Calda cons [L] | Distância percorrida [km] | Distância Pulverizando [km] | RTL ACUMULADO[m] | EOC [km/km] | EOC [h/h] | Tempo de manobra [h] | Tempo rtl_rtw [h] | V pulv [m/s] | V desloc [m/s]
0 | 105 | CONCLUIDO | 6.2647 | 15.96 | 9.46 | 5.85 | 0.09 | 97 | 204 | 55.27 | 1 | 95 | 42.72 | 25393.6 | 133.32 | 968.58 | 87.05 | 23.91 | 30368.08 | 0.27 | 0.71 | 1.24 | 1.97 | 1 | 10
1 | 105 | CONCLUIDO | 6.9109 | 14.47 | 8.94 | 7.35 | 0.11 | 73 | 204.39 | 55.27 | 1.25 | 71 | 42.87 | 25442.42 | 124.9 | 968.6 | 70.89 | 23.91 | 22405.23 | 0.34 | 0.76 | 1.19 | 1.45 | 1 | 10
2 | 105 | CONCLUIDO | 7.3317 | 13.64 | 8.68 | 8.83 | 0.13 | 59 | 204.79 | 55.27 | 1.5 | 57 | 43.02 | 25491.3 | 120.24 | 968.37 | 62.58 | 23.91 | 18322.92 | 0.38 | 0.78 | 1.18 | 1.19 | 1 | 10
3 | 105 | CONCLUIDO | 7.6753 | 13.03 | 8.48 | 10.38 | 0.15 | 49 | 205.18 | 55.27 | 1.75 | 47 | 43.16 | 25540.22 | 116.4 | 968.53 | 56.04 | 23.91 | 15099.67 | 0.43 | 0.8 | 1.17 | 0.98 | 1 | 10
4 | 105 | CONCLUIDO | 7.9323 | 12.61 | 8.34 | 11.91 | 0.17 | 42 | 205.58 | 55.27 | 2 | 40 | 43.31 | 25589.2 | 113.38 | 968.4 | 51.8 | 23.91 | 13016.02 | 0.46 | 0.81 | 1.15 | 0.84 | 1 | 10
5 | 105 | CONCLUIDO | 8.1385 | 12.29 | 8.22 | 13.33 | 0.19 | 37 | 205.98 | 55.27 | 2.25 | 35 | 43.46 | 25638.22 | 110.81 | 968.54 | 48.09 | 23.91 | 11184 | 0.5 | 0.82 | 1.14 | 0.72 | 1 | 10
6 | 105 | CONCLUIDO | 8.3399 | 11.99 | 8.13 | 15.24 | 0.22 | 32 | 206.38 | 55.27 | 2.5 | 30 | 43.6 | 25687.3 | 108.14 | 968.52 | 45.34 | 23.91 | 9835.16 | 0.53 | 0.83 | 1.13 | 0.63 | 1 | 10
7 | 105 | CONCLUIDO | 8.4686 | 11.81 | 8.07 | 16.69 | 0.24 | 29 | 206.78 | 55.27 | 2.75 | 27 | 43.75 | 25736.42 | 106.56 | 968.42 | 43.55 | 23.91 | 8953.7 | 0.55 | 0.84 | 1.13 | 0.57 | 1 | 10
8 | 105 | CONCLUIDO | 8.6063 | 11.62 | 8 | 18.46 | 0.26 | 26 | 207.17 | 55.27 | 3 | 24 | 43.9 | 25785.6 | 104.42 | 968.32 | 41.28 | 23.91 | 7833.7 | 0.58 | 0.85 | 1.13 | 0.5 | 1 | 10
9 | 105 | CONCLUIDO | 8.7093 | 11.48 | 7.94 | 19.86 | 0.28 | 24 | 207.57 | 55.27 | 3.25 | 22 | 44.05 | 25834.83 | 102.78 | 968.4 | 39.49 | 23.91 | 6952.94 | 0.61 | 0.85 | 1.12 | 0.45 | 1 | 10
10 | 105 | CONCLUIDO | 8.8048 | 11.36 | 7.9 | 21.55 | 0.3 | 22 | 207.97 | 55.27 | 3.5 | 20 | 44.2 | 25884.1 | 101 | 968.42 | 38.39 | 23.91 | 6412.68 | 0.62 | 0.86 | 1.11 | 0.4 | 1 | 10
11 | 105 | CONCLUIDO | 8.8981 | 11.24 | 7.86 | 23.59 | 0.32 | 20 | 208.37 | 55.27 | 3.75 | 18 | 44.35 | 25933.43 | 99.58 | 968.39 | 37.12 | 23.91 | 5783.95 | 0.64 | 0.86 | 1.11 | 0.37 | 1 | 10
12 | 105 | CONCLUIDO | 8.9461 | 11.18 | 7.84 | 24.77 | 0.34 | 19 | 208.77 | 55.27 | 4 | 17 | 44.5 | 25982.82 | 97.56 | 968.35 | 36.39 | 23.91 | 5423.49 | 0.66 | 0.86 | 1.11 | 0.35 | 1 | 10
13 | 105 | CONCLUIDO | 9.0489 | 11.05 | 7.8 | 27.52 | 0.36 | 17 | 209.17 | 55.27 | 4.25 | 15 | 44.65 | 26032.25 | 95.08 | 968.36 | 34.93 | 23.91 | 4704.68 | 0.68 | 0.87 | 1.11 | 0.3 | 1 | 10
14 | 105 | CONCLUIDO | 9.0269 | 11.08 | 7.82 | 27.61 | 0.38 | 17 | 209.58 | 55.27 | 4.5 | 15 | 44.8 | 26081.73 | 95.37 | 968.36 | 35.84 | 23.91 | 5159.14 | 0.67 | 0.86 | 1.11 | 0.33 | 1 | 10
15 | 105 | CONCLUIDO | 9.1308 | 10.95 | 7.78 | 31.12 | 0.4 | 15 | 209.98 | 55.27 | 4.75 | 13 | 44.95 | 26131.27 | 92.7 | 968.4 | 34.45 | 23.91 | 4476.41 | 0.69 | 0.87 | 1.1 | 0.28 | 1 | 10
16 | 105 | CONCLUIDO | 9.1373 | 10.94 | 7.77 | 31.08 | 0.42 | 15 | 210.38 | 55.27 | 5 | 13 | 45.11 | 26180.86 | 91.97 | 968.36 | 34.21 | 23.91 | 4354.45 | 0.7 | 0.87 | 1.1 | 0.27 | 1 | 10
17 | 105 | CONCLUIDO | 9.1919 | 10.88 | 7.75 | 33.2 | 0.44 | 14 | 210.78 | 55.27 | 5.25 | 12 | 45.26 | 26230.5 | 90.84 | 968.36 | 33.36 | 23.91 | 3935.28 | 0.72 | 0.87 | 1.1 | 0.25 | 1 | 10
18 | 105 | CONCLUIDO | 9.2324 | 10.83 | 7.74 | 35.72 | 0.46 | 13 | 211.18 | 55.27 | 5.5 | 11 | 45.41 | 26280.2 | 89.66 | 968.38 | 33.31 | 23.91 | 3917.79 | 0.72 | 0.87 | 1.1 | 0.24 | 1 | 10
19 | 105 | CONCLUIDO | 9.292 | 10.76 | 7.71 | 38.55 | 0.48 | 12 | 211.59 | 55.27 | 5.75 | 10 | 45.57 | 26329.94 | 87.18 | 968.39 | 32.38 | 23.91 | 3457.08 | 0.74 | 0.88 | 1.1 | 0.21 | 1 | 10
20 | 105 | CONCLUIDO | 9.2889 | 10.77 | 7.71 | 38.57 | 0.5 | 12 | 211.99 | 55.27 | 6 | 8 | 45.72 | 26379.74 | 86.02 | 968.32 | 32.38 | 23.91 | 3458.22 | 0.74 | 0.88 | 1.1 | 0.22 | 1 | 10
21 | 105 | CONCLUIDO | 9.3366 | 10.71 | 7.7 | 42 | 0.52 | 11 | 212.4 | 55.27 | 6.25 | 4 | 45.87 | 26429.59 | 84.4 | 968.39 | 31.84 | 23.91 | 3188.52 | 0.75 | 0.88 | 1.1 | 0.2 | 1 | 10
22 | 105 | CONCLUIDO | 9.3325 | 10.72 | 7.7 | 42.02 | 0.54 | 11 | 212.8 | 55.27 | 6.5 | 2 | 46.03 | 26479.5 | 84.32 | 968.36 | 31.99 | 23.91 | 3265.85 | 0.75 | 0.88 | 1.1 | 0.21 | 1 | 10
23 | 105 | CONCLUIDO | 9.332 | 10.72 | 7.71 | 42.03 | 0.56 | 11 | 213.21 | 55.27 | 6.75 | 2 | 46.18 | 26529.46 | 84.29 | 968.37 | 31.99 | 23.91 | 3266.19 | 0.75 | 0.88 | 1.1 | 0.21 | 1 | 10
24 | 105 | CONCLUIDO | 9.3305 | 10.72 | 7.71 | 42.04 | 0.58 | 11 | 213.61 | 55.27 | 7 | 1 | 46.34 | 26579.47 | 84.27 | 968.36 | 32.06 | 23.91 | 3299.8 | 0.75 | 0.88 | 1.1 | 0.21 | 1 | 10
25 | 105 | CONCLUIDO | 9.3298 | 10.72 | 7.71 | 42.04 | 0.6 | 11 | 214.02 | 55.27 | 7.25 | 0 | 46.49 | 26629.54 | 84.31 | 968.36 | 32.01 | 23.91 | 3274.03 | 0.75 | 0.88 | 1.11 | 0.21 | 1 | 10