## Sheet1
| Volume de calda [L] | STATUS | Capacidade operacional [ha/h] | Tempo de missao [h] | Tempo util [h] | Tempo por voo [min] | Autonomia Projetada [h] | N° Voos | MTOW [kg] | Massa Estrutura [kg] | Combustível [kg] | Abastecimentos | Massa gerador | Potência gerador [W] | Combustível consumido [L] | Calda cons [L] | Distância percorrida [km] | Distância Pulverizando [km] | RTL ACUMULADO[m] | EOC [km/km] | EOC [h/h] | Tempo de manobra [h] | Tempo rtl_rtw [h] | V pulv [m/s] | V desloc [m/s]
0 | 130 | CONCLUIDO | 5.454 | 18.34 | 9.86 | 5.1 | 0.07 | 116 | 252.85 | 59.19 | 1 | 114 | 62.65 | 31418.63 | 160.26 | 968.97 | 99.34 | 23.91 | 36415.86 | 0.24 | 0.69 | 1.27 | 2.36 | 1 | 10
1 | 130 | CONCLUIDO | 6.133 | 16.31 | 9.25 | 6.38 | 0.09 | 87 | 253.3 | 59.19 | 1.25 | 85 | 62.86 | 31474.5 | 149.45 | 968.59 | 80.22 | 23.91 | 27000.92 | 0.3 | 0.73 | 1.22 | 1.75 | 1 | 10
2 | 130 | CONCLUIDO | 6.6077 | 15.13 | 8.91 | 7.63 | 0.11 | 70 | 253.75 | 59.19 | 1.5 | 68 | 63.06 | 31530.44 | 143.14 | 968.46 | 69.39 | 23.91 | 21668.69 | 0.34 | 0.76 | 1.2 | 1.41 | 1 | 10
3 | 130 | CONCLUIDO | 7.0008 | 14.28 | 8.64 | 8.94 | 0.12 | 58 | 254.21 | 59.19 | 1.75 | 56 | 63.26 | 31586.46 | 138.09 | 968.38 | 61.42 | 23.91 | 17746.3 | 0.39 | 0.78 | 1.17 | 1.15 | 1 | 10
4 | 130 | CONCLUIDO | 7.2832 | 13.73 | 8.48 | 10.18 | 0.14 | 50 | 254.66 | 59.19 | 2 | 48 | 63.47 | 31642.55 | 134.72 | 968.5 | 56.13 | 23.91 | 15138.93 | 0.43 | 0.8 | 1.17 | 0.98 | 1 | 10
5 | 130 | CONCLUIDO | 7.5508 | 13.24 | 8.34 | 11.63 | 0.16 | 43 | 255.12 | 59.19 | 2.25 | 41 | 63.67 | 31698.72 | 131.62 | 968.43 | 51.77 | 23.91 | 12994.84 | 0.46 | 0.81 | 1.15 | 0.84 | 1 | 10
6 | 130 | CONCLUIDO | 7.7646 | 12.88 | 8.22 | 12.97 | 0.17 | 38 | 255.57 | 59.19 | 2.5 | 36 | 63.88 | 31754.97 | 128.92 | 968.51 | 48.18 | 23.91 | 11228.35 | 0.5 | 0.82 | 1.13 | 0.72 | 1 | 10
7 | 130 | CONCLUIDO | 7.8738 | 12.7 | 8.18 | 14.03 | 0.19 | 35 | 256.03 | 59.19 | 2.75 | 33 | 64.09 | 31811.29 | 127.61 | 968.42 | 46.99 | 23.91 | 10646.16 | 0.51 | 0.83 | 1.14 | 0.69 | 1 | 10
8 | 130 | CONCLUIDO | 8.0519 | 12.42 | 8.1 | 15.68 | 0.21 | 31 | 256.49 | 59.19 | 3 | 29 | 64.29 | 31867.69 | 125.52 | 968.37 | 44.28 | 23.91 | 9311.01 | 0.54 | 0.84 | 1.13 | 0.6 | 1 | 10
9 | 130 | CONCLUIDO | 8.1455 | 12.28 | 8.05 | 16.66 | 0.23 | 29 | 256.95 | 59.19 | 3.25 | 27 | 64.5 | 31924.29 | 124 | 968.32 | 43.28 | 23.91 | 8818.93 | 0.55 | 0.84 | 1.12 | 0.56 | 1 | 10
10 | 130 | CONCLUIDO | 8.2852 | 12.07 | 7.99 | 18.45 | 0.24 | 26 | 257.41 | 59.19 | 3.5 | 24 | 64.71 | 31980.84 | 122.18 | 968.36 | 41.01 | 23.91 | 7701.37 | 0.58 | 0.85 | 1.13 | 0.5 | 1 | 10
11 | 130 | CONCLUIDO | 8.3378 | 11.99 | 7.97 | 19.12 | 0.26 | 25 | 257.86 | 59.19 | 3.75 | 23 | 64.92 | 32037.48 | 121.29 | 968.47 | 40.26 | 23.91 | 7329.51 | 0.59 | 0.85 | 1.12 | 0.47 | 1 | 10
12 | 130 | CONCLUIDO | 8.4366 | 11.85 | 7.92 | 20.67 | 0.28 | 23 | 258.32 | 59.19 | 4 | 21 | 65.13 | 32094.19 | 119.58 | 968.48 | 38.9 | 23.91 | 6658.48 | 0.61 | 0.85 | 1.12 | 0.43 | 1 | 10
13 | 130 | CONCLUIDO | 8.5278 | 11.73 | 7.89 | 22.56 | 0.29 | 21 | 258.78 | 59.19 | 4.25 | 19 | 65.34 | 32150.98 | 118.42 | 968.38 | 38.05 | 23.91 | 6247.22 | 0.63 | 0.86 | 1.12 | 0.4 | 1 | 10
14 | 130 | CONCLUIDO | 8.5829 | 11.65 | 7.87 | 23.61 | 0.31 | 20 | 259.25 | 59.19 | 4.5 | 18 | 65.55 | 32207.85 | 117.24 | 968.45 | 37.01 | 23.91 | 5731.87 | 0.65 | 0.86 | 1.12 | 0.37 | 1 | 10
15 | 130 | CONCLUIDO | 8.641 | 11.57 | 7.84 | 24.75 | 0.33 | 19 | 259.71 | 59.19 | 4.75 | 17 | 65.76 | 32264.79 | 115.47 | 968.32 | 36.44 | 23.91 | 5450.15 | 0.66 | 0.86 | 1.11 | 0.34 | 1 | 10
16 | 130 | CONCLUIDO | 8.6923 | 11.5 | 7.82 | 26.06 | 0.34 | 18 | 260.17 | 59.19 | 5 | 16 | 65.98 | 32321.82 | 114.21 | 968.53 | 35.69 | 23.91 | 5079.83 | 0.67 | 0.86 | 1.11 | 0.32 | 1 | 10
17 | 130 | CONCLUIDO | 8.7211 | 11.47 | 7.83 | 27.64 | 0.36 | 17 | 260.63 | 59.19 | 5.25 | 15 | 66.19 | 32378.93 | 113.85 | 968.4 | 36.31 | 23.91 | 5397.64 | 0.66 | 0.86 | 1.1 | 0.33 | 1 | 10
18 | 130 | CONCLUIDO | 8.7835 | 11.38 | 7.8 | 29.24 | 0.37 | 16 | 261.1 | 59.19 | 5.5 | 14 | 66.4 | 32436.11 | 112.78 | 968.32 | 35.1 | 23.91 | 4794.41 | 0.68 | 0.87 | 1.1 | 0.3 | 1 | 10
19 | 130 | CONCLUIDO | 8.8348 | 11.32 | 7.78 | 31.12 | 0.39 | 15 | 261.56 | 59.19 | 5.75 | 13 | 66.62 | 32493.38 | 111.25 | 968.36 | 34.72 | 23.91 | 4608.57 | 0.69 | 0.87 | 1.1 | 0.28 | 1 | 10
20 | 130 | CONCLUIDO | 8.8435 | 11.31 | 7.77 | 31.08 | 0.41 | 15 | 262.03 | 59.19 | 6 | 13 | 66.83 | 32550.72 | 110.09 | 968.37 | 34.18 | 23.91 | 4341.34 | 0.7 | 0.87 | 1.1 | 0.27 | 1 | 10
21 | 130 | CONCLUIDO | 8.8968 | 11.24 | 7.75 | 33.22 | 0.42 | 14 | 262.49 | 59.19 | 6.25 | 12 | 67.05 | 32608.15 | 109.02 | 968.38 | 33.34 | 23.91 | 3926.1 | 0.72 | 0.87 | 1.11 | 0.25 | 1 | 10
22 | 130 | CONCLUIDO | 8.9457 | 11.18 | 7.74 | 35.71 | 0.44 | 13 | 262.96 | 59.19 | 6.5 | 11 | 67.26 | 32665.66 | 108.24 | 968.4 | 33.23 | 23.91 | 3876.09 | 0.72 | 0.87 | 1.1 | 0.24 | 1 | 10
23 | 130 | CONCLUIDO | 8.9488 | 11.17 | 7.73 | 35.7 | 0.46 | 13 | 263.42 | 59.19 | 6.75 | 11 | 67.48 | 32723.25 | 107.46 | 968.32 | 33.05 | 23.91 | 3787.35 | 0.72 | 0.87 | 1.1 | 0.24 | 1 | 10
24 | 130 | CONCLUIDO | 9.0101 | 11.1 | 7.71 | 38.53 | 0.47 | 12 | 263.89 | 59.19 | 7 | 10 | 67.7 | 32780.92 | 105.68 | 968.34 | 32.39 | 23.91 | 3460.09 | 0.74 | 0.88 | 1.09 | 0.21 | 1 | 10
25 | 130 | CONCLUIDO | 9.0099 | 11.1 | 7.71 | 38.54 | 0.49 | 12 | 264.36 | 59.19 | 7.25 | 10 | 67.92 | 32838.68 | 104.42 | 968.32 | 32.3 | 23.91 | 3413.54 | 0.74 | 0.88 | 1.1 | 0.21 | 1 | 10
26 | 130 | CONCLUIDO | 9.0653 | 11.03 | 7.69 | 41.94 | 0.5 | 11 | 264.83 | 59.19 | 7.5 | 9 | 68.14 | 32896.51 | 103.05 | 968.39 | 31.68 | 23.91 | 3109.01 | 0.75 | 0.88 | 1.1 | 0.19 | 1 | 10
27 | 130 | CONCLUIDO | 9.06 | 11.04 | 7.69 | 41.97 | 0.52 | 11 | 265.3 | 59.19 | 7.75 | 9 | 68.36 | 32954.43 | 103.06 | 968.32 | 31.91 | 23.91 | 3227.39 | 0.75 | 0.88 | 1.1 | 0.2 | 1 | 10
28 | 130 | CONCLUIDO | 9.0605 | 11.04 | 7.69 | 41.97 | 0.54 | 11 | 265.77 | 59.19 | 8 | 9 | 68.58 | 33012.44 | 101.84 | 968.32 | 31.91 | 23.91 | 3223.94 | 0.75 | 0.88 | 1.1 | 0.2 | 1 | 10
29 | 130 | CONCLUIDO | 9.1239 | 10.96 | 7.67 | 46 | 0.55 | 10 | 266.24 | 59.19 | 8.25 | 8 | 68.8 | 33070.52 | 99.91 | 968.32 | 30.87 | 23.91 | 2708.43 | 0.77 | 0.88 | 1.1 | 0.17 | 1 | 10
30 | 130 | CONCLUIDO | 9.1246 | 10.96 | 7.67 | 45.99 | 0.57 | 10 | 266.71 | 59.19 | 8.5 | 7 | 69.02 | 33128.7 | 98.95 | 968.32 | 30.86 | 23.91 | 2705.98 | 0.77 | 0.88 | 1.1 | 0.17 | 1 | 10
31 | 130 | CONCLUIDO | 9.1731 | 10.9 | 7.66 | 51.04 | 0.58 | 9 | 267.18 | 59.19 | 8.75 | 4 | 69.24 | 33186.95 | 96.46 | 968.32 | 30.5 | 23.91 | 2532.03 | 0.78 | 0.88 | 1.1 | 0.16 | 1 | 10
32 | 130 | CONCLUIDO | 9.1682 | 10.91 | 7.66 | 51.08 | 0.6 | 9 | 267.66 | 59.19 | 9 | 3 | 69.46 | 33245.29 | 96.83 | 968.38 | 30.7 | 23.91 | 2628.83 | 0.78 | 0.88 | 1.1 | 0.17 | 1 | 10
33 | 130 | CONCLUIDO | 9.1675 | 10.91 | 7.66 | 51.09 | 0.61 | 9 | 268.13 | 59.19 | 9.25 | 3 | 69.69 | 33303.72 | 96.56 | 968.38 | 30.72 | 23.91 | 2638.65 | 0.78 | 0.88 | 1.1 | 0.17 | 1 | 10
34 | 130 | CONCLUIDO | 9.1687 | 10.91 | 7.66 | 51.08 | 0.63 | 9 | 268.61 | 59.19 | 9.5 | 1 | 69.91 | 33362.23 | 96.3 | 968.32 | 30.58 | 23.91 | 2569.79 | 0.78 | 0.88 | 1.1 | 0.17 | 1 | 10
35 | 130 | CONCLUIDO | 9.168 | 10.91 | 7.66 | 51.08 | 0.64 | 9 | 269.08 | 59.19 | 9.75 | 0 | 70.14 | 33420.83 | 96.35 | 968.32 | 30.59 | 23.91 | 2574.69 | 0.78 | 0.88 | 1.1 | 0.17 | 1 | 10