## Sheet1
| Volume de calda [L] | STATUS | Capacidade operacional [ha/h] | Tempo de missao [h] | Tempo util [h] | Tempo por voo [min] | Autonomia Projetada [h] | N° Voos | MTOW [kg] | Massa Estrutura [kg] | Combustível [kg] | Abastecimentos | Massa gerador | Potência gerador [W] | Combustível consumido [L] | Calda cons [L] | Distância percorrida [km] | Distância Pulverizando [km] | RTL ACUMULADO[m] | EOC [km/km] | EOC [h/h] | Tempo de manobra [h] | Tempo rtl_rtw [h] | V pulv [m/s] | V desloc [m/s]
0 | 50 | CONCLUIDO | 13.8959 | 7.2 | 4.56 | 10.13 | 0.16 | 27 | 107.41 | 41.65 | 1 | 25 | 14.77 | 13481.73 | 35.32 | 959.12 | 30.2 | 13.9 | 8168.68 | 0.46 | 0.88 | 0.1 | 0.52 | 1 | 10
1 | 50 | CONCLUIDO | 14.3678 | 6.96 | 4.46 | 12.73 | 0.2 | 21 | 107.73 | 41.65 | 1.25 | 3 | 14.83 | 13520.81 | 32.21 | 959.19 | 26.25 | 13.9 | 6225.11 | 0.53 | 0.9 | 0.11 | 0.42 | 1 | 10
2 | 50 | CONCLUIDO | 14.3352 | 6.98 | 4.47 | 12.78 | 0.24 | 21 | 108.05 | 41.65 | 1.5 | 0 | 14.9 | 13559.91 | 32.3 | 959.01 | 26.72 | 13.9 | 6461.83 | 0.52 | 0.89 | 0.11 | 0.43 | 1 | 10