## Sheet1
| Volume de calda [L] | STATUS | Capacidade operacional [ha/h] | Tempo de missao [h] | Tempo util [h] | Tempo por voo [min] | Autonomia Projetada [h] | N° Voos | MTOW [kg] | Massa Estrutura [kg] | Combustível [kg] | Abastecimentos | Massa gerador | Potência gerador [W] | Combustível consumido [L] | Calda cons [L] | Distância percorrida [km] | Distância Pulverizando [km] | RTL ACUMULADO[m] | EOC [km/km] | EOC [h/h] | Tempo de manobra [h] | Tempo rtl_rtw [h] | V pulv [m/s] | V desloc [m/s]
0 | 115 | CONCLUIDO | 5.8492 | 17.1 | 9.78 | 5.54 | 0.08 | 106 | 222.93 | 56.94 | 1 | 104 | 49.99 | 27728.69 | 146.33 | 965.03 | 93.27 | 24.03 | 33178.15 | 0.26 | 0.69 | 1.27 | 2.15 | 1 | 10
1 | 115 | CONCLUIDO | 6.4896 | 15.41 | 9.24 | 6.93 | 0.1 | 80 | 223.35 | 56.94 | 1.25 | 78 | 50.15 | 27780.03 | 137.26 | 964.74 | 76.43 | 24.03 | 24886.79 | 0.31 | 0.73 | 1.22 | 1.6 | 1 | 10
2 | 115 | CONCLUIDO | 6.9572 | 14.37 | 8.9 | 8.35 | 0.12 | 64 | 223.76 | 56.94 | 1.5 | 62 | 50.32 | 27831.42 | 131.31 | 964.46 | 66.25 | 24.03 | 19874.98 | 0.36 | 0.76 | 1.19 | 1.27 | 1 | 10
3 | 115 | CONCLUIDO | 7.3195 | 13.66 | 8.68 | 9.82 | 0.14 | 53 | 224.18 | 56.94 | 1.75 | 51 | 50.49 | 27882.87 | 126.95 | 964.45 | 58.75 | 24.03 | 16179.72 | 0.41 | 0.78 | 1.18 | 1.04 | 1 | 10
4 | 115 | CONCLUIDO | 7.5621 | 13.22 | 8.54 | 11.14 | 0.16 | 46 | 224.6 | 56.94 | 2 | 44 | 50.65 | 27934.37 | 124.19 | 964.45 | 55 | 24.03 | 14338.9 | 0.44 | 0.79 | 1.17 | 0.91 | 1 | 10
5 | 115 | CONCLUIDO | 7.7924 | 12.83 | 8.42 | 12.62 | 0.18 | 40 | 225.01 | 56.94 | 2.25 | 38 | 50.82 | 27985.94 | 121.43 | 964.49 | 50.67 | 24.03 | 12207.83 | 0.47 | 0.8 | 1.16 | 0.79 | 1 | 10
6 | 115 | CONCLUIDO | 7.9412 | 12.59 | 8.35 | 13.92 | 0.2 | 36 | 225.43 | 56.94 | 2.5 | 34 | 50.99 | 28037.57 | 119.42 | 964.51 | 48.51 | 24.03 | 11145.07 | 0.5 | 0.81 | 1.16 | 0.72 | 1 | 10
7 | 115 | CONCLUIDO | 8.0972 | 12.35 | 8.28 | 15.53 | 0.22 | 32 | 225.85 | 56.94 | 2.75 | 30 | 51.16 | 28089.25 | 117.76 | 964.4 | 46.58 | 24.03 | 10203.11 | 0.52 | 0.82 | 1.15 | 0.65 | 1 | 10
8 | 115 | CONCLUIDO | 8.2423 | 12.13 | 8.2 | 16.96 | 0.24 | 29 | 226.27 | 56.94 | 3 | 27 | 51.33 | 28140.99 | 115.68 | 964.32 | 44.21 | 24.03 | 9030.1 | 0.54 | 0.83 | 1.14 | 0.57 | 1 | 10
9 | 115 | CONCLUIDO | 8.3772 | 11.94 | 8.14 | 18.77 | 0.25 | 26 | 226.69 | 56.94 | 3.25 | 24 | 51.5 | 28192.8 | 113.55 | 964.35 | 42.07 | 24.03 | 7978.54 | 0.57 | 0.83 | 1.14 | 0.51 | 1 | 10
10 | 115 | CONCLUIDO | 8.4798 | 11.79 | 8.08 | 20.2 | 0.27 | 24 | 227.11 | 56.94 | 3.5 | 22 | 51.67 | 28244.66 | 112.01 | 964.36 | 40.37 | 24.03 | 7134.28 | 0.6 | 0.84 | 1.13 | 0.45 | 1 | 10
11 | 115 | CONCLUIDO | 8.5258 | 11.73 | 8.06 | 21.02 | 0.29 | 23 | 227.53 | 56.94 | 3.75 | 21 | 51.84 | 28296.58 | 110.67 | 964.41 | 39.51 | 24.03 | 6708.72 | 0.61 | 0.84 | 1.13 | 0.43 | 1 | 10
12 | 115 | CONCLUIDO | 8.6098 | 11.61 | 8.03 | 22.95 | 0.31 | 21 | 227.95 | 56.94 | 4 | 19 | 52.01 | 28348.56 | 109.68 | 964.38 | 38.81 | 24.03 | 6370.77 | 0.62 | 0.84 | 1.13 | 0.4 | 1 | 10
13 | 115 | CONCLUIDO | 8.6636 | 11.54 | 8 | 24.01 | 0.33 | 20 | 228.38 | 56.94 | 4.25 | 18 | 52.18 | 28400.61 | 107.47 | 964.32 | 37.88 | 24.03 | 5910.89 | 0.63 | 0.85 | 1.13 | 0.37 | 1 | 10
14 | 115 | CONCLUIDO | 8.743 | 11.44 | 7.99 | 26.62 | 0.35 | 18 | 228.8 | 56.94 | 4.5 | 16 | 52.36 | 28452.71 | 106.67 | 964.47 | 37.39 | 24.03 | 5674.64 | 0.64 | 0.85 | 1.13 | 0.36 | 1 | 10
15 | 115 | CONCLUIDO | 8.7912 | 11.38 | 7.97 | 28.12 | 0.37 | 17 | 229.22 | 56.94 | 4.75 | 15 | 52.53 | 28504.87 | 105.22 | 964.32 | 36.74 | 24.03 | 5355.58 | 0.65 | 0.85 | 1.13 | 0.34 | 1 | 10
16 | 115 | CONCLUIDO | 8.8635 | 11.28 | 7.92 | 29.7 | 0.39 | 16 | 229.65 | 56.94 | 5 | 14 | 52.7 | 28557.1 | 103.62 | 964.31 | 35.43 | 24.03 | 4706.31 | 0.68 | 0.86 | 1.12 | 0.29 | 1 | 10
17 | 115 | CONCLUIDO | 8.9012 | 11.23 | 7.92 | 31.66 | 0.41 | 15 | 230.07 | 56.94 | 5.25 | 13 | 52.88 | 28609.38 | 102.15 | 964.33 | 35.3 | 24.03 | 4645.83 | 0.68 | 0.86 | 1.12 | 0.29 | 1 | 10
18 | 115 | CONCLUIDO | 8.9071 | 11.23 | 7.91 | 31.63 | 0.42 | 15 | 230.49 | 56.94 | 5.5 | 13 | 53.05 | 28661.73 | 101.86 | 964.31 | 34.98 | 24.03 | 4485.3 | 0.69 | 0.86 | 1.12 | 0.28 | 1 | 10
19 | 115 | CONCLUIDO | 8.9552 | 11.17 | 7.89 | 33.82 | 0.44 | 14 | 230.92 | 56.94 | 5.75 | 12 | 53.23 | 28714.14 | 100.09 | 964.53 | 34.47 | 24.03 | 4236.01 | 0.7 | 0.86 | 1.12 | 0.26 | 1 | 10
20 | 115 | CONCLUIDO | 9.0099 | 11.1 | 7.87 | 36.31 | 0.46 | 13 | 231.34 | 56.94 | 6 | 11 | 53.4 | 28766.61 | 98.76 | 964.36 | 33.71 | 24.03 | 3859 | 0.71 | 0.86 | 1.12 | 0.24 | 1 | 10
21 | 115 | CONCLUIDO | 9.0117 | 11.1 | 7.87 | 36.3 | 0.48 | 13 | 231.77 | 56.94 | 6.25 | 11 | 53.58 | 28819.14 | 97.3 | 964.32 | 33.63 | 24.03 | 3818.68 | 0.71 | 0.86 | 1.12 | 0.24 | 1 | 10
22 | 115 | CONCLUIDO | 9.0603 | 11.04 | 7.85 | 39.25 | 0.5 | 12 | 232.2 | 56.94 | 6.5 | 10 | 53.75 | 28871.74 | 96.28 | 964.31 | 33.06 | 24.03 | 3542.15 | 0.73 | 0.86 | 1.12 | 0.22 | 1 | 10
23 | 115 | CONCLUIDO | 9.1139 | 10.97 | 7.83 | 42.7 | 0.52 | 11 | 232.62 | 56.94 | 6.75 | 8 | 53.93 | 28924.39 | 93.73 | 964.31 | 32.4 | 24.03 | 3218.35 | 0.74 | 0.86 | 1.12 | 0.2 | 1 | 10
24 | 115 | CONCLUIDO | 9.107 | 10.98 | 7.84 | 42.75 | 0.53 | 11 | 233.05 | 56.94 | 7 | 7 | 54.11 | 28977.11 | 93.51 | 964.39 | 32.54 | 24.03 | 3285.55 | 0.74 | 0.86 | 1.12 | 0.21 | 1 | 10
25 | 115 | CONCLUIDO | 9.1072 | 10.98 | 7.84 | 42.75 | 0.55 | 11 | 233.48 | 56.94 | 7.25 | 7 | 54.29 | 29029.89 | 92.03 | 964.32 | 32.51 | 24.03 | 3271.8 | 0.74 | 0.86 | 1.12 | 0.21 | 1 | 10
26 | 115 | CONCLUIDO | 9.1678 | 10.91 | 7.81 | 46.85 | 0.57 | 10 | 233.91 | 56.94 | 7.5 | 4 | 54.46 | 29082.74 | 90.56 | 964.44 | 31.65 | 24.03 | 2846.67 | 0.76 | 0.87 | 1.12 | 0.18 | 1 | 10
27 | 115 | CONCLUIDO | 9.1643 | 10.91 | 7.81 | 46.87 | 0.59 | 10 | 234.34 | 56.94 | 7.75 | 2 | 54.64 | 29135.65 | 90.53 | 964.34 | 31.8 | 24.03 | 2921.92 | 0.76 | 0.87 | 1.12 | 0.18 | 1 | 10
28 | 115 | CONCLUIDO | 9.1617 | 10.92 | 7.82 | 46.89 | 0.61 | 10 | 234.77 | 56.94 | 8 | 1 | 54.82 | 29188.62 | 90.75 | 964.31 | 31.78 | 24.03 | 2909.68 | 0.76 | 0.87 | 1.12 | 0.19 | 1 | 10
29 | 115 | CONCLUIDO | 9.1584 | 10.92 | 7.82 | 46.91 | 0.62 | 10 | 235.2 | 56.94 | 8.25 | 0 | 55 | 29241.66 | 90.72 | 964.48 | 31.82 | 24.03 | 2930.05 | 0.76 | 0.87 | 1.12 | 0.19 | 1 | 10