## Sheet1
| Volume de calda [L] | STATUS | Capacidade operacional [ha/h] | Tempo de missao [h] | Tempo util [h] | Tempo por voo [min] | Autonomia Projetada [h] | N° Voos | MTOW [kg] | Massa Estrutura [kg] | Combustível [kg] | Abastecimentos | Massa gerador | Potência gerador [W] | Combustível consumido [L] | Calda cons [L] | Distância percorrida [km] | Distância Pulverizando [km] | RTL ACUMULADO[m] | EOC [km/km] | EOC [h/h] | Tempo de manobra [h] | Tempo rtl_rtw [h] | V pulv [m/s] | V desloc [m/s]
0 | 25 | CONCLUIDO | 9.2531 | 10.81 | 8.46 | 12.68 | 0.28 | 40 | 61.76 | 28.92 | 1 | 2 | 6.84 | 7851.41 | 44.4 | 964.49 | 50.5 | 24.03 | 12119.27 | 0.48 | 0.8 | 1.21 | 0.83 | 1 | 10
1 | 25 | CONCLUIDO | 9.2357 | 10.83 | 8.48 | 12.71 | 0.35 | 40 | 62.05 | 28.92 | 1.25 | 0 | 6.88 | 7887.12 | 44.76 | 964.79 | 50.88 | 24.03 | 12310.9 | 0.47 | 0.8 | 1.22 | 0.85 | 1 | 10