## Sheet1
| Volume de calda [L] | STATUS | Capacidade operacional [ha/h] | Tempo de missao [h] | Tempo util [h] | Tempo por voo [min] | Autonomia Projetada [h] | N° Voos | MTOW [kg] | Massa Estrutura [kg] | Combustível [kg] | Abastecimentos | Massa gerador | Potência gerador [W] | Combustível consumido [L] | Calda cons [L] | Distância percorrida [km] | Distância Pulverizando [km] | RTL ACUMULADO[m] | EOC [km/km] | EOC [h/h] | Tempo de manobra [h] | Tempo rtl_rtw [h] | V pulv [m/s] | V desloc [m/s]
0 | 40 | CONCLUIDO | 8.7794 | 11.39 | 8.56 | 10.93 | 0.2 | 47 | 89.87 | 37.55 | 1 | 45 | 11.32 | 11317.98 | 63.88 | 964.39 | 55.19 | 24.03 | 14428.98 | 0.44 | 0.79 | 1.18 | 0.93 | 1 | 10
1 | 40 | CONCLUIDO | 9.1505 | 10.93 | 8.33 | 14.28 | 0.24 | 35 | 90.18 | 37.55 | 1.25 | 31 | 11.37 | 11355.7 | 59.07 | 964.35 | 47.73 | 24.03 | 10763.57 | 0.5 | 0.81 | 1.16 | 0.7 | 1 | 10
2 | 40 | CONCLUIDO | 9.3351 | 10.71 | 8.22 | 17.02 | 0.29 | 29 | 90.48 | 37.55 | 1.5 | 19 | 11.43 | 11393.43 | 56 | 964.5 | 44.29 | 24.03 | 9069.02 | 0.54 | 0.82 | 1.16 | 0.59 | 1 | 10
3 | 40 | CONCLUIDO | 9.4426 | 10.59 | 8.16 | 18.83 | 0.34 | 26 | 90.79 | 37.55 | 1.75 | 2 | 11.49 | 11431.19 | 54.31 | 964.37 | 41.87 | 24.03 | 7873.94 | 0.57 | 0.83 | 1.17 | 0.53 | 1 | 10
4 | 40 | CONCLUIDO | 9.4335 | 10.6 | 8.17 | 18.85 | 0.39 | 26 | 91.1 | 37.55 | 2 | 0 | 11.54 | 11468.97 | 53.94 | 964.48 | 42.07 | 24.03 | 7974.88 | 0.57 | 0.83 | 1.17 | 0.54 | 1 | 10