## Sheet1
| Volume de calda [L] | STATUS | Capacidade operacional [ha/h] | Tempo de missao [h] | Tempo util [h] | Tempo por voo [min] | Autonomia Projetada [h] | N° Voos | MTOW [kg] | Massa Estrutura [kg] | Combustível [kg] | Abastecimentos | Massa gerador | Potência gerador [W] | Combustível consumido [L] | Calda cons [L] | Distância percorrida [km] | Distância Pulverizando [km] | RTL ACUMULADO[m] | EOC [km/km] | EOC [h/h] | Tempo de manobra [h] | Tempo rtl_rtw [h] | V pulv [m/s] | V desloc [m/s]
0 | 50 | CONCLUIDO | 8.3172 | 12.02 | 8.74 | 9.37 | 0.16 | 56 | 107.41 | 41.65 | 1 | 54 | 14.77 | 13481.73 | 76.45 | 964.38 | 60.84 | 24.03 | 17209.58 | 0.39 | 0.77 | 1.19 | 1.11 | 1 | 10
1 | 50 | CONCLUIDO | 8.761 | 11.41 | 8.44 | 12.06 | 0.2 | 42 | 107.73 | 41.65 | 1.25 | 40 | 14.83 | 13520.81 | 71.52 | 964.49 | 51.66 | 24.03 | 12691.19 | 0.47 | 0.8 | 1.16 | 0.81 | 1 | 10
2 | 50 | CONCLUIDO | 9.0194 | 11.09 | 8.3 | 14.64 | 0.24 | 34 | 108.05 | 41.65 | 1.5 | 32 | 14.9 | 13559.91 | 67.74 | 964.46 | 47.15 | 24.03 | 10475.35 | 0.51 | 0.82 | 1.15 | 0.67 | 1 | 10
3 | 50 | CONCLUIDO | 9.2275 | 10.84 | 8.18 | 17.53 | 0.28 | 28 | 108.37 | 41.65 | 1.75 | 25 | 14.97 | 13599.17 | 64.57 | 964.31 | 43.46 | 24.03 | 8659.75 | 0.55 | 0.83 | 1.14 | 0.55 | 1 | 10
4 | 50 | CONCLUIDO | 9.376 | 10.67 | 8.1 | 20.24 | 0.32 | 24 | 108.68 | 41.65 | 2 | 18 | 15.03 | 13638.32 | 61.48 | 964.31 | 40.72 | 24.03 | 7311.43 | 0.59 | 0.84 | 1.14 | 0.47 | 1 | 10
5 | 50 | CONCLUIDO | 9.4837 | 10.54 | 8.04 | 22.98 | 0.36 | 21 | 109 | 41.65 | 2.25 | 8 | 15.1 | 13677.51 | 59.37 | 964.38 | 38.71 | 24.03 | 6320.62 | 0.62 | 0.84 | 1.14 | 0.41 | 1 | 10
6 | 50 | CONCLUIDO | 9.461 | 10.57 | 8.07 | 23.05 | 0.4 | 21 | 109.32 | 41.65 | 2.5 | 0 | 15.17 | 13716.72 | 59.3 | 964.36 | 39.01 | 24.03 | 6470.64 | 0.62 | 0.84 | 1.16 | 0.44 | 1 | 10