## Sheet1
| Volume de calda [L] | STATUS | Capacidade operacional [ha/h] | Tempo de missao [h] | Tempo util [h] | Tempo por voo [min] | Autonomia Projetada [h] | N° Voos | MTOW [kg] | Massa Estrutura [kg] | Combustível [kg] | Abastecimentos | Massa gerador | Potência gerador [W] | Combustível consumido [L] | Calda cons [L] | Distância percorrida [km] | Distância Pulverizando [km] | RTL ACUMULADO[m] | EOC [km/km] | EOC [h/h] | Tempo de manobra [h] | Tempo rtl_rtw [h] | V pulv [m/s] | V desloc [m/s]
0 | 135 | CONCLUIDO | 8.7385 | 11.44 | 5.36 | 5.02 | 0.07 | 64 | 263.32 | 59.89 | 1 | 62 | 67.43 | 32710.1 | 87.51 | 982.38 | 55.09 | 13.91 | 20429.74 | 0.25 | 0.75 | 0.16 | 1.31 | 1 | 10
1 | 135 | CONCLUIDO | 9.7163 | 10.29 | 5.01 | 6.27 | 0.08 | 48 | 263.79 | 59.89 | 1.25 | 46 | 67.65 | 32767.75 | 80.96 | 982.37 | 44.29 | 13.91 | 15108.96 | 0.31 | 0.8 | 0.13 | 0.97 | 1 | 10
2 | 135 | CONCLUIDO | 10.4466 | 9.57 | 4.8 | 7.58 | 0.1 | 38 | 264.25 | 59.89 | 1.5 | 36 | 67.87 | 32825.49 | 76.65 | 982.19 | 37.71 | 13.91 | 11870.48 | 0.37 | 0.83 | 0.11 | 0.76 | 1 | 10
3 | 135 | CONCLUIDO | 11.0254 | 9.07 | 4.65 | 9 | 0.12 | 31 | 264.72 | 59.89 | 1.75 | 29 | 68.09 | 32883.31 | 73.32 | 982.03 | 32.96 | 13.91 | 9529.04 | 0.42 | 0.86 | 0.1 | 0.61 | 1 | 10
4 | 135 | CONCLUIDO | 11.3856 | 8.78 | 4.57 | 10.14 | 0.13 | 27 | 265.19 | 59.89 | 2 | 25 | 68.31 | 32941.21 | 71.16 | 982.1 | 30.32 | 13.91 | 8231.61 | 0.46 | 0.88 | 0.1 | 0.52 | 1 | 10
5 | 135 | CONCLUIDO | 11.7736 | 8.49 | 4.48 | 11.68 | 0.15 | 23 | 265.66 | 59.89 | 2.25 | 21 | 68.53 | 32999.19 | 68.76 | 982.12 | 27.57 | 13.91 | 6872.61 | 0.5 | 0.89 | 0.09 | 0.44 | 1 | 10
6 | 135 | CONCLUIDO | 11.9924 | 8.34 | 4.42 | 12.64 | 0.17 | 21 | 266.13 | 59.89 | 2.5 | 19 | 68.75 | 33057.26 | 67.09 | 981.99 | 25.82 | 13.91 | 6010.54 | 0.54 | 0.9 | 0.09 | 0.38 | 1 | 10
7 | 135 | CONCLUIDO | 12.3275 | 8.11 | 4.35 | 14.5 | 0.18 | 18 | 266.6 | 59.89 | 2.75 | 16 | 68.97 | 33115.41 | 64.83 | 982.05 | 23.88 | 13.91 | 5054.64 | 0.58 | 0.92 | 0.07 | 0.31 | 1 | 10
8 | 135 | CONCLUIDO | 12.3372 | 8.11 | 4.39 | 15.5 | 0.2 | 17 | 267.08 | 59.89 | 3 | 15 | 69.19 | 33173.65 | 64.92 | 982.08 | 25.19 | 13.91 | 5715.75 | 0.55 | 0.91 | 0.08 | 0.35 | 1 | 10
9 | 135 | CONCLUIDO | 12.598 | 7.94 | 4.33 | 17.31 | 0.22 | 15 | 267.55 | 59.89 | 3.25 | 13 | 69.41 | 33231.97 | 62.89 | 982.16 | 22.95 | 13.91 | 4603.89 | 0.61 | 0.92 | 0.08 | 0.29 | 1 | 10
10 | 135 | CONCLUIDO | 12.7146 | 7.86 | 4.3 | 18.45 | 0.23 | 14 | 268.02 | 59.89 | 3.5 | 12 | 69.64 | 33290.38 | 61.62 | 982.03 | 22.25 | 13.91 | 4262.35 | 0.62 | 0.93 | 0.08 | 0.26 | 1 | 10
11 | 135 | CONCLUIDO | 12.8196 | 7.8 | 4.29 | 19.8 | 0.25 | 13 | 268.5 | 59.89 | 3.75 | 11 | 69.86 | 33348.87 | 60.44 | 981.96 | 21.87 | 13.91 | 4077.14 | 0.64 | 0.93 | 0.07 | 0.25 | 1 | 10
12 | 135 | CONCLUIDO | 12.952 | 7.72 | 4.26 | 21.31 | 0.26 | 12 | 268.97 | 59.89 | 4 | 10 | 70.09 | 33407.45 | 58.98 | 981.96 | 20.91 | 13.91 | 3598.29 | 0.67 | 0.94 | 0.07 | 0.22 | 1 | 10
13 | 135 | CONCLUIDO | 13.0785 | 7.65 | 4.24 | 23.11 | 0.28 | 11 | 269.45 | 59.89 | 4.25 | 9 | 70.31 | 33466.11 | 57.63 | 982.1 | 20.16 | 13.91 | 3230.88 | 0.69 | 0.94 | 0.07 | 0.2 | 1 | 10
14 | 135 | CONCLUIDO | 13.2592 | 7.54 | 4.18 | 25.1 | 0.3 | 10 | 269.92 | 59.89 | 4.5 | 8 | 70.54 | 33524.86 | 55.32 | 981.96 | 18.35 | 13.91 | 2331.39 | 0.76 | 0.96 | 0.07 | 0.14 | 1 | 10
15 | 135 | CONCLUIDO | 13.1219 | 7.62 | 4.26 | 25.57 | 0.31 | 10 | 270.4 | 59.89 | 4.75 | 8 | 70.76 | 33583.7 | 55.6 | 982.03 | 21.1 | 13.91 | 3706.73 | 0.66 | 0.94 | 0.07 | 0.22 | 1 | 10
16 | 135 | CONCLUIDO | 13.2989 | 7.52 | 4.21 | 28.08 | 0.33 | 9 | 270.88 | 59.89 | 5 | 5 | 70.99 | 33642.62 | 53.67 | 981.96 | 19.34 | 13.91 | 2830.26 | 0.72 | 0.95 | 0.07 | 0.17 | 1 | 10
17 | 135 | CONCLUIDO | 13.2993 | 7.52 | 4.21 | 28.07 | 0.34 | 9 | 271.36 | 59.89 | 5.25 | 2 | 71.22 | 33701.64 | 53.29 | 982.02 | 19.22 | 13.91 | 2767.72 | 0.72 | 0.95 | 0.07 | 0.17 | 1 | 10
18 | 135 | CONCLUIDO | 13.2915 | 7.52 | 4.22 | 28.1 | 0.36 | 9 | 271.84 | 59.89 | 5.5 | 0 | 71.45 | 33760.74 | 53.06 | 982.02 | 19.25 | 13.91 | 2785.76 | 0.72 | 0.95 | 0.08 | 0.17 | 1 | 10