## Sheet1
| Volume de calda [L] | STATUS | Capacidade operacional [ha/h] | Tempo de missao [h] | Tempo util [h] | Tempo por voo [min] | Autonomia Projetada [h] | N° Voos | MTOW [kg] | Massa Estrutura [kg] | Combustível [kg] | Abastecimentos | Massa gerador | Potência gerador [W] | Combustível consumido [L] | Calda cons [L] | Distância percorrida [km] | Distância Pulverizando [km] | RTL ACUMULADO[m] | EOC [km/km] | EOC [h/h] | Tempo de manobra [h] | Tempo rtl_rtw [h] | V pulv [m/s] | V desloc [m/s]
0 | 80 | CONCLUIDO | 7.1091 | 14.07 | 9.2 | 6.98 | 0.11 | 79 | 159.12 | 50.28 | 1 | 77 | 27.84 | 19859.16 | 108.95 | 985.84 | 75.36 | 24.28 | 24482.55 | 0.32 | 0.75 | 1.27 | 1.59 | 1 | 10
1 | 80 | CONCLUIDO | 7.6547 | 13.06 | 8.81 | 8.81 | 0.14 | 60 | 159.48 | 50.28 | 1.25 | 58 | 27.95 | 19902.91 | 102.8 | 985.56 | 63.56 | 24.28 | 18681.99 | 0.38 | 0.78 | 1.23 | 1.21 | 1 | 10
2 | 80 | CONCLUIDO | 8.0187 | 12.47 | 8.57 | 10.49 | 0.17 | 49 | 159.83 | 50.28 | 1.5 | 47 | 28.05 | 19946.71 | 98.8 | 985.63 | 56.31 | 24.28 | 15108.46 | 0.43 | 0.8 | 1.21 | 0.97 | 1 | 10
3 | 80 | CONCLUIDO | 8.3279 | 12.01 | 8.39 | 12.59 | 0.19 | 40 | 160.19 | 50.28 | 1.75 | 38 | 28.16 | 19990.53 | 95.28 | 985.6 | 50.6 | 24.28 | 12301.87 | 0.48 | 0.82 | 1.2 | 0.79 | 1 | 10
4 | 80 | CONCLUIDO | 8.5484 | 11.7 | 8.28 | 14.61 | 0.22 | 34 | 160.54 | 50.28 | 2 | 32 | 28.26 | 20034.4 | 92.22 | 985.49 | 46.93 | 24.28 | 10496.77 | 0.52 | 0.83 | 1.2 | 0.68 | 1 | 10
5 | 80 | CONCLUIDO | 8.7224 | 11.46 | 8.17 | 16.35 | 0.25 | 30 | 160.9 | 50.28 | 2.25 | 28 | 28.37 | 20078.3 | 89.94 | 985.51 | 43.74 | 24.28 | 8919.31 | 0.56 | 0.84 | 1.19 | 0.57 | 1 | 10
6 | 80 | CONCLUIDO | 8.8768 | 11.27 | 8.1 | 18.7 | 0.27 | 26 | 161.26 | 50.28 | 2.5 | 24 | 28.48 | 20122.23 | 87.2 | 985.52 | 41.45 | 24.28 | 7792.61 | 0.59 | 0.85 | 1.18 | 0.5 | 1 | 10
7 | 80 | CONCLUIDO | 8.9621 | 11.16 | 8.06 | 20.15 | 0.3 | 24 | 161.61 | 50.28 | 2.75 | 22 | 28.58 | 20166.2 | 85.95 | 985.61 | 40.16 | 24.28 | 7159.18 | 0.6 | 0.85 | 1.18 | 0.46 | 1 | 10
8 | 80 | CONCLUIDO | 9.099 | 10.99 | 7.99 | 22.83 | 0.33 | 21 | 161.97 | 50.28 | 3 | 19 | 28.69 | 20210.21 | 83.27 | 985.47 | 37.84 | 24.28 | 6014.35 | 0.64 | 0.86 | 1.17 | 0.39 | 1 | 10
9 | 80 | CONCLUIDO | 9.1804 | 10.89 | 7.96 | 25.12 | 0.35 | 19 | 162.33 | 50.28 | 3.25 | 17 | 28.8 | 20254.26 | 81.23 | 985.48 | 37.12 | 24.28 | 5666.27 | 0.65 | 0.87 | 1.16 | 0.36 | 1 | 10
10 | 80 | CONCLUIDO | 9.2107 | 10.86 | 7.95 | 26.51 | 0.38 | 18 | 162.68 | 50.28 | 3.5 | 16 | 28.9 | 20298.34 | 79.28 | 985.54 | 36.87 | 24.28 | 5543.45 | 0.66 | 0.87 | 1.17 | 0.35 | 1 | 10
11 | 80 | CONCLUIDO | 9.3071 | 10.74 | 7.9 | 29.64 | 0.41 | 16 | 163.04 | 50.28 | 3.75 | 11 | 29.01 | 20342.46 | 77.03 | 985.46 | 35.29 | 24.28 | 4766.22 | 0.69 | 0.87 | 1.17 | 0.3 | 1 | 10
12 | 80 | CONCLUIDO | 9.3482 | 10.7 | 7.89 | 31.56 | 0.43 | 15 | 163.4 | 50.28 | 4 | 10 | 29.12 | 20386.62 | 75.08 | 985.43 | 34.93 | 24.28 | 4591.32 | 0.7 | 0.87 | 1.16 | 0.29 | 1 | 10
13 | 80 | CONCLUIDO | 9.3402 | 10.71 | 7.9 | 31.59 | 0.46 | 15 | 163.76 | 50.28 | 4.25 | 7 | 29.23 | 20430.81 | 75.31 | 985.43 | 34.97 | 24.28 | 4608.46 | 0.69 | 0.87 | 1.17 | 0.3 | 1 | 10
14 | 80 | CONCLUIDO | 9.3992 | 10.64 | 7.86 | 33.7 | 0.49 | 14 | 164.12 | 50.28 | 4.5 | 4 | 29.34 | 20475.04 | 74.38 | 985.53 | 33.85 | 24.28 | 4055.62 | 0.72 | 0.88 | 1.17 | 0.26 | 1 | 10
15 | 80 | CONCLUIDO | 9.3931 | 10.65 | 7.87 | 33.73 | 0.51 | 14 | 164.48 | 50.28 | 4.75 | 1 | 29.45 | 20519.3 | 73.82 | 985.55 | 34.04 | 24.28 | 4147.4 | 0.71 | 0.87 | 1.17 | 0.27 | 1 | 10
16 | 80 | CONCLUIDO | 9.3938 | 10.65 | 7.87 | 33.73 | 0.54 | 14 | 164.83 | 50.28 | 5 | 1 | 29.55 | 20563.61 | 73.49 | 985.57 | 33.99 | 24.28 | 4123.15 | 0.71 | 0.88 | 1.17 | 0.27 | 1 | 10
17 | 80 | CONCLUIDO | 9.3914 | 10.65 | 7.87 | 33.74 | 0.56 | 14 | 165.19 | 50.28 | 5.25 | 0 | 29.66 | 20607.95 | 73.65 | 985.61 | 34.01 | 24.28 | 4132.58 | 0.71 | 0.87 | 1.17 | 0.27 | 1 | 10