## Sheet1
| Volume de calda [L] | STATUS | Capacidade operacional [ha/h] | Tempo de missao [h] | Tempo util [h] | Tempo por voo [min] | Autonomia Projetada [h] | N° Voos | MTOW [kg] | Massa Estrutura [kg] | Combustível [kg] | Abastecimentos | Massa gerador | Potência gerador [W] | Combustível consumido [L] | Calda cons [L] | Distância percorrida [km] | Distância Pulverizando [km] | RTL ACUMULADO[m] | EOC [km/km] | EOC [h/h] | Tempo de manobra [h] | Tempo rtl_rtw [h] | V pulv [m/s] | V desloc [m/s]
0 | 85 | CONCLUIDO | 6.9152 | 14.46 | 9.28 | 6.71 | 0.11 | 83 | 167.88 | 51.39 | 1 | 81 | 30.49 | 20939.59 | 114.1 | 985.77 | 77.95 | 24.28 | 25759.44 | 0.31 | 0.74 | 1.28 | 1.67 | 1 | 10
1 | 85 | CONCLUIDO | 7.4782 | 13.37 | 8.86 | 8.44 | 0.13 | 63 | 168.25 | 51.39 | 1.25 | 61 | 30.6 | 20984.25 | 107.75 | 985.54 | 65.11 | 24.28 | 19441.64 | 0.37 | 0.78 | 1.25 | 1.26 | 1 | 10
2 | 85 | CONCLUIDO | 7.863 | 12.72 | 8.62 | 10.14 | 0.16 | 51 | 168.61 | 51.39 | 1.5 | 49 | 30.71 | 21028.94 | 103.35 | 985.57 | 58.08 | 24.28 | 15984.55 | 0.42 | 0.8 | 1.21 | 1.02 | 1 | 10
3 | 85 | CONCLUIDO | 8.1757 | 12.23 | 8.44 | 12.05 | 0.18 | 42 | 168.97 | 51.39 | 1.75 | 40 | 30.83 | 21073.68 | 99.85 | 985.72 | 51.85 | 24.28 | 12916.01 | 0.47 | 0.82 | 1.21 | 0.83 | 1 | 10
4 | 85 | CONCLUIDO | 8.4136 | 11.89 | 8.29 | 13.82 | 0.21 | 36 | 169.33 | 51.39 | 2 | 34 | 30.94 | 21118.46 | 96.76 | 985.5 | 47.61 | 24.28 | 10822.15 | 0.51 | 0.83 | 1.19 | 0.69 | 1 | 10
5 | 85 | CONCLUIDO | 8.5488 | 11.7 | 8.24 | 15.45 | 0.24 | 32 | 169.7 | 51.39 | 2.25 | 30 | 31.05 | 21163.27 | 94.83 | 985.77 | 45.97 | 24.28 | 10024.72 | 0.53 | 0.84 | 1.19 | 0.64 | 1 | 10
6 | 85 | CONCLUIDO | 8.7218 | 11.47 | 8.14 | 17.45 | 0.26 | 28 | 170.06 | 51.39 | 2.5 | 26 | 31.17 | 21208.12 | 92.08 | 985.44 | 43.07 | 24.28 | 8594.08 | 0.56 | 0.85 | 1.18 | 0.54 | 1 | 10
7 | 85 | CONCLUIDO | 8.8472 | 11.3 | 8.08 | 19.4 | 0.29 | 25 | 170.42 | 51.39 | 2.75 | 23 | 31.28 | 21253.01 | 90.51 | 985.44 | 40.97 | 24.28 | 7557.26 | 0.59 | 0.85 | 1.18 | 0.48 | 1 | 10
8 | 85 | CONCLUIDO | 8.9639 | 11.16 | 8.04 | 21.92 | 0.31 | 22 | 170.79 | 51.39 | 3 | 20 | 31.4 | 21297.94 | 87.91 | 985.45 | 39.55 | 24.28 | 6865.62 | 0.61 | 0.86 | 1.17 | 0.44 | 1 | 10
9 | 85 | CONCLUIDO | 9.0767 | 11.02 | 7.97 | 23.9 | 0.34 | 20 | 171.15 | 51.39 | 3.25 | 18 | 31.51 | 21342.91 | 85.88 | 985.51 | 37.58 | 24.28 | 5889.36 | 0.65 | 0.86 | 1.16 | 0.37 | 1 | 10
10 | 85 | CONCLUIDO | 9.1188 | 10.97 | 7.95 | 25.11 | 0.36 | 19 | 171.52 | 51.39 | 3.5 | 17 | 31.63 | 21387.92 | 84.14 | 985.44 | 36.84 | 24.28 | 5524.53 | 0.66 | 0.87 | 1.17 | 0.35 | 1 | 10
11 | 85 | CONCLUIDO | 9.1989 | 10.87 | 7.92 | 27.96 | 0.39 | 17 | 171.88 | 51.39 | 3.75 | 15 | 31.74 | 21432.96 | 82.06 | 985.43 | 36.1 | 24.28 | 5162.98 | 0.67 | 0.87 | 1.16 | 0.32 | 1 | 10
12 | 85 | CONCLUIDO | 9.2381 | 10.82 | 7.91 | 29.66 | 0.41 | 16 | 172.25 | 51.39 | 4 | 13 | 31.86 | 21478.05 | 81.05 | 985.6 | 35.76 | 24.28 | 5000.07 | 0.68 | 0.87 | 1.16 | 0.31 | 1 | 10
13 | 85 | CONCLUIDO | 9.2906 | 10.76 | 7.88 | 31.53 | 0.44 | 15 | 172.61 | 51.39 | 4.25 | 9 | 31.97 | 21523.17 | 78.76 | 985.48 | 34.66 | 24.28 | 4453.33 | 0.7 | 0.87 | 1.16 | 0.28 | 1 | 10
14 | 85 | CONCLUIDO | 9.3419 | 10.7 | 7.86 | 33.67 | 0.46 | 14 | 172.98 | 51.39 | 4.5 | 8 | 32.09 | 21568.34 | 76.25 | 985.45 | 34.01 | 24.28 | 4132.71 | 0.71 | 0.88 | 1.16 | 0.26 | 1 | 10
15 | 85 | CONCLUIDO | 9.3809 | 10.66 | 7.85 | 36.22 | 0.49 | 13 | 173.35 | 51.39 | 4.75 | 3 | 32.2 | 21613.54 | 75.45 | 985.53 | 33.35 | 24.28 | 3810.29 | 0.73 | 0.88 | 1.17 | 0.25 | 1 | 10
16 | 85 | CONCLUIDO | 9.3833 | 10.66 | 7.84 | 36.2 | 0.51 | 13 | 173.71 | 51.39 | 5 | 1 | 32.32 | 21658.78 | 76.15 | 985.45 | 33.17 | 24.28 | 3718.45 | 0.73 | 0.88 | 1.17 | 0.24 | 1 | 10
17 | 85 | CONCLUIDO | 9.385 | 10.66 | 7.84 | 36.19 | 0.53 | 13 | 174.08 | 51.39 | 5.25 | 1 | 32.44 | 21704.07 | 76.34 | 985.52 | 33.28 | 24.28 | 3776.09 | 0.73 | 0.88 | 1.16 | 0.24 | 1 | 10
18 | 85 | CONCLUIDO | 9.3818 | 10.66 | 7.85 | 36.21 | 0.56 | 13 | 174.45 | 51.39 | 5.5 | 0 | 32.56 | 21749.39 | 76.53 | 985.5 | 33.25 | 24.28 | 3758.28 | 0.73 | 0.88 | 1.17 | 0.25 | 1 | 10