## Sheet1
| Volume de calda [L] | STATUS | Capacidade operacional [ha/h] | Tempo de missao [h] | Tempo util [h] | Tempo por voo [min] | Autonomia Projetada [h] | N° Voos | MTOW [kg] | Massa Estrutura [kg] | Combustível [kg] | Abastecimentos | Massa gerador | Potência gerador [W] | Combustível consumido [L] | Calda cons [L] | Distância percorrida [km] | Distância Pulverizando [km] | RTL ACUMULADO[m] | EOC [km/km] | EOC [h/h] | Tempo de manobra [h] | Tempo rtl_rtw [h] | V pulv [m/s] | V desloc [m/s]
0 | 130 | CONCLUIDO | 5.3809 | 18.58 | 10.01 | 5.09 | 0.07 | 118 | 252.85 | 59.19 | 1 | 116 | 62.65 | 31418.63 | 162.74 | 985.67 | 101.35 | 24.28 | 37285.41 | 0.24 | 0.69 | 1.32 | 2.41 | 1 | 10
1 | 130 | CONCLUIDO | 6.0608 | 16.5 | 9.39 | 6.4 | 0.09 | 88 | 253.3 | 59.19 | 1.25 | 86 | 62.86 | 31474.5 | 151.88 | 985.61 | 81.6 | 24.28 | 27558.17 | 0.3 | 0.73 | 1.29 | 1.79 | 1 | 10
2 | 130 | CONCLUIDO | 6.5256 | 15.32 | 9.05 | 7.65 | 0.11 | 71 | 253.75 | 59.19 | 1.5 | 69 | 63.06 | 31530.44 | 145.44 | 985.73 | 70.86 | 24.28 | 22276.37 | 0.34 | 0.76 | 1.26 | 1.45 | 1 | 10
3 | 130 | CONCLUIDO | 6.9118 | 14.47 | 8.78 | 8.93 | 0.12 | 59 | 254.21 | 59.19 | 1.75 | 57 | 63.26 | 31586.46 | 140.28 | 985.56 | 62.79 | 24.28 | 18297.21 | 0.39 | 0.78 | 1.23 | 1.18 | 1 | 10
4 | 130 | CONCLUIDO | 7.2153 | 13.86 | 8.61 | 10.33 | 0.14 | 50 | 254.66 | 59.19 | 2 | 48 | 63.47 | 31642.55 | 136.75 | 985.63 | 57.38 | 24.28 | 15638.53 | 0.42 | 0.8 | 1.22 | 1.01 | 1 | 10
5 | 130 | CONCLUIDO | 7.4489 | 13.42 | 8.47 | 11.55 | 0.16 | 44 | 255.12 | 59.19 | 2.25 | 42 | 63.67 | 31698.72 | 133.63 | 985.8 | 53.05 | 24.28 | 13506.9 | 0.46 | 0.81 | 1.2 | 0.87 | 1 | 10
6 | 130 | CONCLUIDO | 7.6488 | 13.07 | 8.36 | 12.86 | 0.17 | 39 | 255.57 | 59.19 | 2.5 | 37 | 63.88 | 31754.97 | 131.39 | 985.69 | 49.76 | 24.28 | 11883.1 | 0.49 | 0.82 | 1.19 | 0.76 | 1 | 10
7 | 130 | CONCLUIDO | 7.8062 | 12.81 | 8.29 | 14.22 | 0.19 | 35 | 256.03 | 59.19 | 2.75 | 33 | 64.09 | 31811.29 | 129.21 | 985.5 | 47.62 | 24.28 | 10833.58 | 0.51 | 0.83 | 1.19 | 0.69 | 1 | 10
8 | 130 | CONCLUIDO | 7.9288 | 12.61 | 8.24 | 15.46 | 0.21 | 32 | 256.49 | 59.19 | 3 | 30 | 64.29 | 31867.69 | 127.59 | 985.54 | 45.92 | 24.28 | 10001.5 | 0.53 | 0.84 | 1.19 | 0.64 | 1 | 10
9 | 130 | CONCLUIDO | 8.0692 | 12.39 | 8.17 | 16.9 | 0.23 | 29 | 256.95 | 59.19 | 3.25 | 27 | 64.5 | 31924.29 | 125.9 | 985.48 | 43.78 | 24.28 | 8945.7 | 0.55 | 0.84 | 1.18 | 0.57 | 1 | 10
10 | 130 | CONCLUIDO | 8.1688 | 12.24 | 8.12 | 18.04 | 0.24 | 27 | 257.41 | 59.19 | 3.5 | 25 | 64.71 | 31980.84 | 123.98 | 985.48 | 42.01 | 24.28 | 8068.71 | 0.58 | 0.85 | 1.18 | 0.52 | 1 | 10
11 | 130 | CONCLUIDO | 8.255 | 12.11 | 8.09 | 19.41 | 0.26 | 25 | 257.86 | 59.19 | 3.75 | 23 | 64.92 | 32037.48 | 123.16 | 985.54 | 40.96 | 24.28 | 7553.42 | 0.59 | 0.85 | 1.18 | 0.49 | 1 | 10
12 | 130 | CONCLUIDO | 8.3472 | 11.98 | 8.05 | 21 | 0.28 | 23 | 258.32 | 59.19 | 4 | 21 | 65.13 | 32094.19 | 121.63 | 985.51 | 39.86 | 24.28 | 7012.79 | 0.61 | 0.86 | 1.18 | 0.45 | 1 | 10
13 | 130 | CONCLUIDO | 8.3967 | 11.91 | 8.03 | 21.9 | 0.29 | 22 | 258.78 | 59.19 | 4.25 | 20 | 65.34 | 32150.98 | 120.15 | 985.53 | 39.43 | 24.28 | 6806.77 | 0.62 | 0.86 | 1.17 | 0.43 | 1 | 10
14 | 130 | CONCLUIDO | 8.5052 | 11.76 | 7.97 | 23.92 | 0.31 | 20 | 259.25 | 59.19 | 4.5 | 18 | 65.55 | 32207.85 | 118.73 | 985.55 | 37.77 | 24.28 | 5984.1 | 0.64 | 0.86 | 1.16 | 0.37 | 1 | 10
15 | 130 | CONCLUIDO | 8.5533 | 11.69 | 7.96 | 25.13 | 0.33 | 19 | 259.71 | 59.19 | 4.75 | 17 | 65.76 | 32264.79 | 117.77 | 985.47 | 37.02 | 24.28 | 5615.9 | 0.66 | 0.87 | 1.17 | 0.36 | 1 | 10
16 | 130 | CONCLUIDO | 8.6042 | 11.62 | 7.94 | 26.46 | 0.34 | 18 | 260.17 | 59.19 | 5 | 16 | 65.98 | 32321.82 | 116.43 | 985.43 | 36.57 | 24.28 | 5393.51 | 0.66 | 0.87 | 1.16 | 0.34 | 1 | 10
17 | 130 | CONCLUIDO | 8.6495 | 11.56 | 7.93 | 27.97 | 0.36 | 17 | 260.63 | 59.19 | 5.25 | 15 | 66.19 | 32378.93 | 115.2 | 985.53 | 36.08 | 24.28 | 5156.64 | 0.67 | 0.87 | 1.17 | 0.33 | 1 | 10
18 | 130 | CONCLUIDO | 8.7104 | 11.48 | 7.89 | 29.6 | 0.37 | 16 | 261.1 | 59.19 | 5.5 | 14 | 66.4 | 32436.11 | 114.05 | 985.43 | 35.14 | 24.28 | 4690.44 | 0.69 | 0.87 | 1.16 | 0.29 | 1 | 10
19 | 130 | CONCLUIDO | 8.7036 | 11.49 | 7.9 | 29.63 | 0.39 | 16 | 261.56 | 59.19 | 5.75 | 14 | 66.62 | 32493.38 | 113.32 | 985.48 | 35.34 | 24.28 | 4788.48 | 0.69 | 0.87 | 1.16 | 0.3 | 1 | 10
20 | 130 | CONCLUIDO | 8.7544 | 11.42 | 7.88 | 31.54 | 0.41 | 15 | 262.03 | 59.19 | 6 | 13 | 66.83 | 32550.72 | 112.31 | 985.48 | 34.79 | 24.28 | 4520.41 | 0.7 | 0.87 | 1.16 | 0.28 | 1 | 10
21 | 130 | CONCLUIDO | 8.8181 | 11.34 | 7.85 | 33.65 | 0.42 | 14 | 262.49 | 59.19 | 6.25 | 12 | 67.05 | 32608.15 | 110.42 | 985.56 | 33.76 | 24.28 | 4011.83 | 0.72 | 0.88 | 1.16 | 0.25 | 1 | 10
22 | 130 | CONCLUIDO | 8.8052 | 11.36 | 7.87 | 33.72 | 0.44 | 14 | 262.96 | 59.19 | 6.5 | 12 | 67.26 | 32665.66 | 109.82 | 985.43 | 34.39 | 24.28 | 4323.39 | 0.71 | 0.88 | 1.16 | 0.27 | 1 | 10
23 | 130 | CONCLUIDO | 8.8624 | 11.28 | 7.84 | 36.2 | 0.46 | 13 | 263.42 | 59.19 | 6.75 | 11 | 67.48 | 32723.25 | 108.92 | 985.45 | 33.52 | 24.28 | 3892.09 | 0.72 | 0.88 | 1.16 | 0.24 | 1 | 10
24 | 130 | CONCLUIDO | 8.9177 | 11.21 | 7.82 | 39.11 | 0.47 | 12 | 263.89 | 59.19 | 7 | 10 | 67.7 | 32780.92 | 107.67 | 985.45 | 32.91 | 24.28 | 3593.74 | 0.74 | 0.88 | 1.16 | 0.22 | 1 | 10
25 | 130 | CONCLUIDO | 8.9155 | 11.22 | 7.82 | 39.12 | 0.49 | 12 | 264.36 | 59.19 | 7.25 | 10 | 67.92 | 32838.68 | 106.8 | 985.44 | 33.03 | 24.28 | 3653.93 | 0.74 | 0.88 | 1.15 | 0.22 | 1 | 10
26 | 130 | CONCLUIDO | 8.978 | 11.14 | 7.8 | 42.52 | 0.5 | 11 | 264.83 | 59.19 | 7.5 | 9 | 68.14 | 32896.51 | 104.29 | 985.44 | 32.23 | 24.28 | 3261.14 | 0.75 | 0.88 | 1.15 | 0.2 | 1 | 10
27 | 130 | CONCLUIDO | 8.9773 | 11.14 | 7.8 | 42.53 | 0.52 | 11 | 265.3 | 59.19 | 7.75 | 9 | 68.36 | 32954.43 | 103.81 | 985.43 | 31.9 | 24.28 | 3095.2 | 0.76 | 0.88 | 1.16 | 0.2 | 1 | 10
28 | 130 | CONCLUIDO | 8.9751 | 11.14 | 7.8 | 42.54 | 0.54 | 11 | 265.77 | 59.19 | 8 | 9 | 68.58 | 33012.44 | 103.68 | 985.55 | 32.16 | 24.28 | 3223.18 | 0.76 | 0.88 | 1.15 | 0.2 | 1 | 10
29 | 130 | CONCLUIDO | 9.0289 | 11.08 | 7.78 | 46.69 | 0.55 | 10 | 266.24 | 59.19 | 8.25 | 8 | 68.8 | 33070.52 | 101.14 | 985.49 | 31.58 | 24.28 | 2938.33 | 0.77 | 0.88 | 1.15 | 0.18 | 1 | 10
30 | 130 | CONCLUIDO | 9.0373 | 11.07 | 7.77 | 46.63 | 0.57 | 10 | 266.71 | 59.19 | 8.5 | 7 | 69.02 | 33128.7 | 100.07 | 985.51 | 31.25 | 24.28 | 2773.74 | 0.78 | 0.89 | 1.15 | 0.17 | 1 | 10
31 | 130 | CONCLUIDO | 9.0282 | 11.08 | 7.78 | 46.7 | 0.58 | 10 | 267.18 | 59.19 | 8.75 | 4 | 69.24 | 33186.95 | 98.93 | 985.43 | 31.49 | 24.28 | 2896.11 | 0.77 | 0.88 | 1.16 | 0.18 | 1 | 10
32 | 130 | CONCLUIDO | 9.0859 | 11.01 | 7.76 | 51.74 | 0.6 | 9 | 267.66 | 59.19 | 9 | 3 | 69.46 | 33245.29 | 98.28 | 985.43 | 30.83 | 24.28 | 2570.27 | 0.79 | 0.89 | 1.15 | 0.16 | 1 | 10
33 | 130 | CONCLUIDO | 9.0879 | 11 | 7.76 | 51.72 | 0.61 | 9 | 268.13 | 59.19 | 9.25 | 3 | 69.69 | 33303.72 | 97.92 | 985.43 | 30.69 | 24.28 | 2498.86 | 0.79 | 0.89 | 1.16 | 0.16 | 1 | 10
34 | 130 | CONCLUIDO | 9.0843 | 11.01 | 7.76 | 51.75 | 0.63 | 9 | 268.61 | 59.19 | 9.5 | 1 | 69.91 | 33362.23 | 98.1 | 985.44 | 30.77 | 24.28 | 2537.96 | 0.79 | 0.89 | 1.16 | 0.16 | 1 | 10
35 | 130 | CONCLUIDO | 9.0849 | 11.01 | 7.76 | 51.75 | 0.64 | 9 | 269.08 | 59.19 | 9.75 | 1 | 70.14 | 33420.83 | 98.18 | 985.43 | 30.77 | 24.28 | 2540.54 | 0.79 | 0.89 | 1.16 | 0.16 | 1 | 10
36 | 130 | CONCLUIDO | 9.082 | 11.01 | 7.77 | 51.77 | 0.66 | 9 | 269.56 | 59.19 | 10 | 0 | 70.36 | 33479.51 | 98.31 | 985.43 | 30.81 | 24.28 | 2558.6 | 0.79 | 0.89 | 1.16 | 0.17 | 1 | 10