## Sheet1
| Volume de calda [L] | STATUS | Capacidade operacional [ha/h] | Tempo de missao [h] | Tempo util [h] | Tempo por voo [min] | Autonomia Projetada [h] | N° Voos | MTOW [kg] | Massa Estrutura [kg] | Combustível [kg] | Abastecimentos | Massa gerador | Potência gerador [W] | Combustível consumido [L] | Calda cons [L] | Distância percorrida [km] | Distância Pulverizando [km] | RTL ACUMULADO[m] | EOC [km/km] | EOC [h/h] | Tempo de manobra [h] | Tempo rtl_rtw [h] | V pulv [m/s] | V desloc [m/s]
0 | 140 | CONCLUIDO | 5.0672 | 19.73 | 10.2 | 4.82 | 0.06 | 127 | 274.09 | 60.56 | 1 | 125 | 72.53 | 34038.11 | 174.9 | 985.97 | 107.4 | 24.28 | 40266.62 | 0.23 | 0.68 | 1.34 | 2.6 | 1 | 10
1 | 140 | CONCLUIDO | 5.7709 | 17.33 | 9.52 | 6.08 | 0.08 | 94 | 274.57 | 60.56 | 1.25 | 92 | 72.76 | 34097.72 | 162.36 | 986.06 | 85.23 | 24.28 | 29344.82 | 0.28 | 0.72 | 1.3 | 1.91 | 1 | 10
2 | 140 | CONCLUIDO | 6.2723 | 15.94 | 9.13 | 7.3 | 0.1 | 75 | 275.05 | 60.56 | 1.5 | 73 | 73 | 34157.42 | 154.92 | 985.52 | 72.97 | 24.28 | 23307.83 | 0.33 | 0.75 | 1.27 | 1.52 | 1 | 10
3 | 140 | CONCLUIDO | 6.644 | 15.05 | 8.86 | 8.44 | 0.11 | 63 | 275.54 | 60.56 | 1.75 | 61 | 73.23 | 34217.22 | 149.62 | 985.65 | 65.46 | 24.28 | 19612.58 | 0.37 | 0.78 | 1.23 | 1.26 | 1 | 10
4 | 140 | CONCLUIDO | 6.9838 | 14.32 | 8.65 | 9.79 | 0.13 | 53 | 276.02 | 60.56 | 2 | 51 | 73.47 | 34277.1 | 145.35 | 985.81 | 58.43 | 24.28 | 16148.23 | 0.42 | 0.8 | 1.23 | 1.05 | 1 | 10
5 | 140 | CONCLUIDO | 7.1983 | 13.89 | 8.54 | 10.9 | 0.14 | 47 | 276.51 | 60.56 | 2.25 | 45 | 73.71 | 34337.08 | 142.71 | 985.62 | 54.96 | 24.28 | 14444.34 | 0.44 | 0.81 | 1.22 | 0.94 | 1 | 10
6 | 140 | CONCLUIDO | 7.4377 | 13.44 | 8.4 | 12.3 | 0.16 | 41 | 277 | 60.56 | 2.5 | 39 | 73.94 | 34397.15 | 139.77 | 985.48 | 50.95 | 24.28 | 12470.31 | 0.48 | 0.82 | 1.2 | 0.8 | 1 | 10
7 | 140 | CONCLUIDO | 7.5933 | 13.17 | 8.34 | 13.52 | 0.18 | 37 | 277.48 | 60.56 | 2.75 | 35 | 74.18 | 34457.31 | 137.95 | 985.54 | 48.71 | 24.28 | 11369.52 | 0.5 | 0.83 | 1.2 | 0.74 | 1 | 10
8 | 140 | CONCLUIDO | 7.7273 | 12.94 | 8.26 | 14.58 | 0.19 | 34 | 277.97 | 60.56 | 3 | 32 | 74.42 | 34517.57 | 135.79 | 985.43 | 46.85 | 24.28 | 10454.02 | 0.52 | 0.83 | 1.19 | 0.66 | 1 | 10
9 | 140 | CONCLUIDO | 7.8699 | 12.71 | 8.19 | 15.85 | 0.21 | 31 | 278.46 | 60.56 | 3.25 | 29 | 74.66 | 34577.92 | 134.13 | 985.51 | 44.07 | 24.28 | 9078.61 | 0.55 | 0.84 | 1.19 | 0.59 | 1 | 10
10 | 140 | CONCLUIDO | 7.9519 | 12.58 | 8.16 | 16.88 | 0.22 | 29 | 278.95 | 60.56 | 3.5 | 27 | 74.9 | 34638.36 | 132.88 | 985.63 | 43.35 | 24.28 | 8727.23 | 0.56 | 0.84 | 1.18 | 0.56 | 1 | 10
11 | 140 | CONCLUIDO | 8.0921 | 12.36 | 8.1 | 18.69 | 0.24 | 26 | 279.44 | 60.56 | 3.75 | 24 | 75.14 | 34698.9 | 130.89 | 985.52 | 41.37 | 24.28 | 7752.94 | 0.59 | 0.85 | 1.18 | 0.5 | 1 | 10
12 | 140 | CONCLUIDO | 8.1372 | 12.29 | 8.08 | 19.4 | 0.25 | 25 | 279.94 | 60.56 | 4 | 23 | 75.38 | 34759.54 | 130.19 | 985.43 | 41.13 | 24.28 | 7638.47 | 0.59 | 0.85 | 1.17 | 0.48 | 1 | 10
13 | 140 | CONCLUIDO | 8.2325 | 12.15 | 8.04 | 20.99 | 0.27 | 23 | 280.43 | 60.56 | 4.25 | 21 | 75.62 | 34820.27 | 128.91 | 985.46 | 39.92 | 24.28 | 7044.77 | 0.61 | 0.86 | 1.17 | 0.44 | 1 | 10
14 | 140 | CONCLUIDO | 8.2738 | 12.09 | 8.04 | 21.92 | 0.29 | 22 | 280.92 | 60.56 | 4.5 | 20 | 75.87 | 34881.09 | 127.66 | 985.47 | 39.45 | 24.28 | 6816.12 | 0.62 | 0.86 | 1.18 | 0.44 | 1 | 10
15 | 140 | CONCLUIDO | 8.3826 | 11.93 | 7.98 | 23.95 | 0.3 | 20 | 281.41 | 60.56 | 4.75 | 18 | 76.11 | 34942.02 | 125.97 | 985.69 | 37.83 | 24.28 | 6012.27 | 0.64 | 0.86 | 1.17 | 0.38 | 1 | 10
16 | 140 | CONCLUIDO | 8.4382 | 11.85 | 7.96 | 25.13 | 0.32 | 19 | 281.91 | 60.56 | 5 | 17 | 76.35 | 35003.04 | 125.27 | 985.55 | 37.06 | 24.28 | 5632.03 | 0.66 | 0.87 | 1.17 | 0.36 | 1 | 10
17 | 140 | CONCLUIDO | 8.5044 | 11.76 | 7.92 | 26.39 | 0.33 | 18 | 282.4 | 60.56 | 5.25 | 16 | 76.6 | 35064.15 | 123.5 | 985.44 | 35.93 | 24.28 | 5073.22 | 0.68 | 0.87 | 1.16 | 0.32 | 1 | 10
18 | 140 | CONCLUIDO | 8.5417 | 11.71 | 7.92 | 27.95 | 0.35 | 17 | 282.9 | 60.56 | 5.5 | 15 | 76.85 | 35125.37 | 122.97 | 985.43 | 35.88 | 24.28 | 5054.21 | 0.68 | 0.87 | 1.16 | 0.32 | 1 | 10
19 | 140 | CONCLUIDO | 8.5355 | 11.72 | 7.93 | 27.98 | 0.36 | 17 | 283.4 | 60.56 | 5.75 | 15 | 77.09 | 35186.68 | 121.84 | 985.54 | 36.32 | 24.28 | 5273.17 | 0.67 | 0.87 | 1.16 | 0.33 | 1 | 10
20 | 140 | CONCLUIDO | 8.5853 | 11.65 | 7.91 | 29.67 | 0.38 | 16 | 283.9 | 60.56 | 6 | 14 | 77.34 | 35248.1 | 121.58 | 985.46 | 35.71 | 24.28 | 4972.52 | 0.68 | 0.87 | 1.16 | 0.31 | 1 | 10
21 | 140 | CONCLUIDO | 8.6543 | 11.56 | 7.87 | 31.48 | 0.39 | 15 | 284.4 | 60.56 | 6.25 | 13 | 77.59 | 35309.61 | 119.83 | 985.46 | 34.49 | 24.28 | 4368.91 | 0.7 | 0.87 | 1.16 | 0.27 | 1 | 10
22 | 140 | CONCLUIDO | 8.6453 | 11.57 | 7.88 | 31.53 | 0.41 | 15 | 284.89 | 60.56 | 6.5 | 13 | 77.84 | 35371.22 | 119.21 | 985.43 | 34.73 | 24.28 | 4489.22 | 0.7 | 0.87 | 1.16 | 0.28 | 1 | 10
23 | 140 | CONCLUIDO | 8.71 | 11.48 | 7.85 | 33.64 | 0.42 | 14 | 285.39 | 60.56 | 6.75 | 12 | 78.09 | 35432.93 | 117.4 | 985.55 | 33.88 | 24.28 | 4068.04 | 0.72 | 0.88 | 1.15 | 0.25 | 1 | 10
24 | 140 | CONCLUIDO | 8.7549 | 11.42 | 7.84 | 36.19 | 0.44 | 13 | 285.9 | 60.56 | 7 | 11 | 78.34 | 35494.74 | 117.06 | 985.47 | 33.53 | 24.28 | 3899.42 | 0.72 | 0.88 | 1.16 | 0.24 | 1 | 10
25 | 140 | CONCLUIDO | 8.7568 | 11.42 | 7.84 | 36.18 | 0.45 | 13 | 286.4 | 60.56 | 7.25 | 11 | 78.59 | 35556.78 | 116.24 | 985.49 | 33.47 | 24.28 | 3869.59 | 0.73 | 0.88 | 1.16 | 0.24 | 1 | 10
26 | 140 | CONCLUIDO | 8.8123 | 11.35 | 7.82 | 39.1 | 0.47 | 12 | 286.9 | 60.56 | 7.5 | 10 | 78.85 | 35618.8 | 115.33 | 985.45 | 32.87 | 24.28 | 3574.26 | 0.74 | 0.88 | 1.15 | 0.22 | 1 | 10
27 | 140 | CONCLUIDO | 8.8095 | 11.35 | 7.82 | 39.12 | 0.48 | 12 | 287.41 | 60.56 | 7.75 | 10 | 79.1 | 35680.92 | 114.43 | 985.46 | 32.91 | 24.28 | 3592.44 | 0.74 | 0.88 | 1.16 | 0.22 | 1 | 10
28 | 140 | CONCLUIDO | 8.8002 | 11.36 | 7.84 | 39.18 | 0.49 | 12 | 287.91 | 60.56 | 8 | 10 | 79.36 | 35743.15 | 112.58 | 985.43 | 33.41 | 24.28 | 3844.77 | 0.73 | 0.88 | 1.16 | 0.24 | 1 | 10
29 | 140 | CONCLUIDO | 8.8784 | 11.26 | 7.79 | 42.48 | 0.51 | 11 | 288.42 | 60.56 | 8.25 | 9 | 79.61 | 35805.48 | 111.48 | 985.56 | 31.95 | 24.28 | 3119.24 | 0.76 | 0.88 | 1.15 | 0.19 | 1 | 10
30 | 140 | CONCLUIDO | 8.8694 | 11.27 | 7.8 | 42.54 | 0.52 | 11 | 288.92 | 60.56 | 8.5 | 9 | 79.87 | 35867.91 | 111.97 | 985.47 | 32.19 | 24.28 | 3238.01 | 0.75 | 0.88 | 1.15 | 0.2 | 1 | 10
31 | 140 | CONCLUIDO | 8.9303 | 11.2 | 7.77 | 46.65 | 0.54 | 10 | 289.43 | 60.56 | 8.75 | 8 | 80.12 | 35930.44 | 109.98 | 985.43 | 31.43 | 24.28 | 2865.68 | 0.77 | 0.89 | 1.15 | 0.17 | 1 | 10
32 | 140 | CONCLUIDO | 8.9317 | 11.2 | 7.77 | 46.64 | 0.55 | 10 | 289.94 | 60.56 | 9 | 8 | 80.38 | 35993.08 | 108.86 | 985.43 | 31.41 | 24.28 | 2852.56 | 0.77 | 0.89 | 1.15 | 0.17 | 1 | 10
33 | 140 | CONCLUIDO | 8.9264 | 11.2 | 7.78 | 46.68 | 0.57 | 10 | 290.45 | 60.56 | 9.25 | 7 | 80.64 | 36055.83 | 107.85 | 985.43 | 31.56 | 24.28 | 2928.11 | 0.77 | 0.89 | 1.15 | 0.18 | 1 | 10
34 | 140 | CONCLUIDO | 8.9241 | 11.21 | 7.78 | 46.69 | 0.58 | 10 | 290.96 | 60.56 | 9.5 | 7 | 80.9 | 36118.68 | 106.74 | 985.43 | 31.63 | 24.28 | 2964.28 | 0.77 | 0.88 | 1.15 | 0.18 | 1 | 10
35 | 140 | CONCLUIDO | 8.9798 | 11.14 | 7.76 | 51.77 | 0.6 | 9 | 291.47 | 60.56 | 9.75 | 6 | 81.16 | 36181.64 | 105.12 | 985.43 | 30.99 | 24.28 | 2647.3 | 0.78 | 0.89 | 1.16 | 0.17 | 1 | 10
36 | 140 | CONCLUIDO | 8.9825 | 11.13 | 7.76 | 51.74 | 0.61 | 9 | 291.98 | 60.56 | 10 | 6 | 81.42 | 36244.71 | 103.64 | 985.5 | 31.07 | 24.28 | 2690.19 | 0.78 | 0.89 | 1.15 | 0.16 | 1 | 10
37 | 140 | CONCLUIDO | 8.9751 | 11.14 | 7.77 | 51.81 | 0.62 | 9 | 292.49 | 60.56 | 10.25 | 3 | 81.68 | 36307.88 | 103.78 | 985.58 | 31.24 | 24.28 | 2772.31 | 0.78 | 0.89 | 1.15 | 0.17 | 1 | 10
38 | 140 | CONCLUIDO | 8.9764 | 11.14 | 7.77 | 51.79 | 0.64 | 9 | 293 | 60.56 | 10.5 | 3 | 81.95 | 36371.17 | 103.27 | 985.58 | 31.23 | 24.28 | 2770.19 | 0.78 | 0.89 | 1.15 | 0.17 | 1 | 10
39 | 140 | CONCLUIDO | 8.9773 | 11.14 | 7.77 | 51.79 | 0.65 | 9 | 293.52 | 60.56 | 10.75 | 3 | 82.21 | 36434.56 | 103.32 | 985.58 | 31.19 | 24.28 | 2748.74 | 0.78 | 0.89 | 1.15 | 0.17 | 1 | 10
40 | 140 | CONCLUIDO | 8.9767 | 11.14 | 7.77 | 51.79 | 0.67 | 9 | 294.03 | 60.56 | 11 | 1 | 82.48 | 36498.06 | 103.09 | 985.58 | 31.1 | 24.28 | 2702.55 | 0.78 | 0.89 | 1.16 | 0.17 | 1 | 10
41 | 140 | CONCLUIDO | 8.9746 | 11.14 | 7.77 | 51.81 | 0.68 | 9 | 294.55 | 60.56 | 11.25 | 0 | 82.74 | 36561.67 | 103.17 | 985.58 | 31.11 | 24.28 | 2708.4 | 0.78 | 0.89 | 1.16 | 0.17 | 1 | 10