## Sheet1
| Volume de calda [L] | STATUS | Capacidade operacional [ha/h] | Tempo de missao [h] | Tempo util [h] | Tempo por voo [min] | Autonomia Projetada [h] | N° Voos | MTOW [kg] | Massa Estrutura [kg] | Combustível [kg] | Abastecimentos | Massa gerador | Potência gerador [W] | Combustível consumido [L] | Calda cons [L] | Distância percorrida [km] | Distância Pulverizando [km] | RTL ACUMULADO[m] | EOC [km/km] | EOC [h/h] | Tempo de manobra [h] | Tempo rtl_rtw [h] | V pulv [m/s] | V desloc [m/s]
0 | 35 | CONCLUIDO | 9.052 | 11.05 | 8.43 | 12.05 | 0.22 | 42 | 80.84 | 35.1 | 1 | 39 | 9.74 | 10204.21 | 56.21 | 985.44 | 51.68 | 24.28 | 12829.2 | 0.47 | 0.82 | 1.21 | 0.83 | 1 | 10
1 | 35 | CONCLUIDO | 9.3611 | 10.68 | 8.24 | 15.45 | 0.27 | 32 | 81.14 | 35.1 | 1.25 | 17 | 9.79 | 10241.25 | 52.26 | 985.64 | 45.34 | 24.28 | 9710.08 | 0.54 | 0.84 | 1.21 | 0.64 | 1 | 10
2 | 35 | CONCLUIDO | 9.4012 | 10.64 | 8.23 | 16.46 | 0.32 | 30 | 81.44 | 35.1 | 1.5 | 2 | 9.84 | 10278.32 | 51.52 | 985.71 | 44.4 | 24.28 | 9250.13 | 0.55 | 0.84 | 1.22 | 0.63 | 1 | 10
3 | 35 | CONCLUIDO | 9.4002 | 10.64 | 8.23 | 16.46 | 0.38 | 30 | 81.74 | 35.1 | 1.75 | 0 | 9.89 | 10315.41 | 51.35 | 985.8 | 44.43 | 24.28 | 9262.99 | 0.55 | 0.84 | 1.22 | 0.63 | 1 | 10