## Sheet1
| Volume de calda [L] | STATUS | Capacidade operacional [ha/h] | Tempo de missao [h] | Tempo util [h] | Tempo por voo [min] | Autonomia Projetada [h] | N° Voos | MTOW [kg] | Massa Estrutura [kg] | Combustível [kg] | Abastecimentos | Massa gerador | Potência gerador [W] | Combustível consumido [L] | Calda cons [L] | Distância percorrida [km] | Distância Pulverizando [km] | RTL ACUMULADO[m] | EOC [km/km] | EOC [h/h] | Tempo de manobra [h] | Tempo rtl_rtw [h] | V pulv [m/s] | V desloc [m/s]
0 | 60 | CONCLUIDO | 13.1176 | 7.62 | 4.67 | 8.76 | 0.14 | 32 | 124.63 | 45 | 1 | 30 | 18.64 | 15605.44 | 42.21 | 979.47 | 33.81 | 13.91 | 9948.29 | 0.41 | 0.86 | 0.1 | 0.63 | 1 | 10
1 | 60 | CONCLUIDO | 13.8894 | 7.2 | 4.48 | 11.69 | 0.18 | 23 | 124.96 | 45 | 1.25 | 21 | 18.71 | 15645.96 | 37.99 | 979.33 | 27.65 | 13.91 | 6917.07 | 0.5 | 0.89 | 0.09 | 0.44 | 1 | 10
2 | 60 | CONCLUIDO | 14.3558 | 6.97 | 4.37 | 14.58 | 0.21 | 18 | 125.29 | 45 | 1.5 | 9 | 18.79 | 15686.51 | 34.63 | 979.29 | 24.37 | 13.91 | 5298.77 | 0.57 | 0.91 | 0.08 | 0.33 | 1 | 10
3 | 60 | CONCLUIDO | 14.171 | 7.06 | 4.46 | 14.88 | 0.25 | 18 | 125.62 | 45 | 1.75 | 0 | 18.87 | 15727.09 | 35.29 | 979.36 | 26.73 | 13.91 | 6479.23 | 0.52 | 0.9 | 0.11 | 0.42 | 1 | 10