## Sheet1
| Volume de calda [L] | STATUS | Capacidade operacional [ha/h] | Tempo de missao [h] | Tempo util [h] | Tempo por voo [min] | Autonomia Projetada [h] | N° Voos | MTOW [kg] | Massa Estrutura [kg] | Combustível [kg] | Abastecimentos | Massa gerador | Potência gerador [W] | Combustível consumido [L] | Calda cons [L] | Distância percorrida [km] | Distância Pulverizando [km] | RTL ACUMULADO[m] | EOC [km/km] | EOC [h/h] | Tempo de manobra [h] | Tempo rtl_rtw [h] | V pulv [m/s] | V desloc [m/s]
0 | 75 | CONCLUIDO | 12.1511 | 8.23 | 4.79 | 7.57 | 0.12 | 38 | 150.44 | 49.1 | 1 | 36 | 25.34 | 18787.76 | 51.28 | 979.58 | 37.5 | 13.91 | 11767.08 | 0.37 | 0.83 | 0.11 | 0.75 | 1 | 10
1 | 75 | CONCLUIDO | 12.8663 | 7.77 | 4.61 | 9.54 | 0.15 | 29 | 150.78 | 49.1 | 1.25 | 27 | 25.44 | 18830.65 | 47.6 | 979.31 | 31.64 | 13.91 | 8877.91 | 0.44 | 0.87 | 0.1 | 0.57 | 1 | 10
2 | 75 | CONCLUIDO | 13.5095 | 7.4 | 4.45 | 12.15 | 0.18 | 22 | 151.13 | 49.1 | 1.5 | 20 | 25.54 | 18873.58 | 43.97 | 979.35 | 26.81 | 13.91 | 6502.22 | 0.52 | 0.9 | 0.09 | 0.41 | 1 | 10
3 | 75 | CONCLUIDO | 13.9002 | 7.19 | 4.37 | 14.56 | 0.2 | 18 | 151.48 | 49.1 | 1.75 | 16 | 25.64 | 18916.54 | 41.12 | 979.42 | 24.51 | 13.91 | 5371.3 | 0.57 | 0.92 | 0.07 | 0.33 | 1 | 10
4 | 75 | CONCLUIDO | 14.1371 | 7.07 | 4.34 | 17.36 | 0.23 | 15 | 151.83 | 49.1 | 2 | 8 | 25.73 | 18959.54 | 38.71 | 979.37 | 23.17 | 13.91 | 4713.05 | 0.6 | 0.92 | 0.08 | 0.3 | 1 | 10
5 | 75 | CONCLUIDO | 14.1271 | 7.08 | 4.34 | 17.38 | 0.26 | 15 | 152.18 | 49.1 | 2.25 | 1 | 25.83 | 19002.56 | 38.36 | 979.41 | 22.98 | 13.91 | 4620.13 | 0.61 | 0.92 | 0.1 | 0.3 | 1 | 10
6 | 75 | CONCLUIDO | 14.1265 | 7.08 | 4.34 | 17.38 | 0.29 | 15 | 152.53 | 49.1 | 2.5 | 0 | 25.93 | 19045.63 | 38.44 | 979.34 | 22.99 | 13.91 | 4625.23 | 0.6 | 0.92 | 0.1 | 0.3 | 1 | 10