## Sheet1
| Volume de calda [L] | STATUS | Capacidade operacional [ha/h] | Tempo de missao [h] | Tempo util [h] | Tempo por voo [min] | Autonomia Projetada [h] | N° Voos | MTOW [kg] | Massa Estrutura [kg] | Combustível [kg] | Abastecimentos | Massa gerador | Potência gerador [W] | Combustível consumido [L] | Calda cons [L] | Distância percorrida [km] | Distância Pulverizando [km] | RTL ACUMULADO[m] | EOC [km/km] | EOC [h/h] | Tempo de manobra [h] | Tempo rtl_rtw [h] | V pulv [m/s] | V desloc [m/s]
0 | 95 | CONCLUIDO | 10.8591 | 9.21 | 4.99 | 6.37 | 0.1 | 47 | 185.69 | 53.44 | 1 | 45 | 36.26 | 23136.14 | 63.34 | 979.46 | 43.71 | 13.91 | 14825.13 | 0.32 | 0.8 | 0.13 | 0.95 | 1 | 10
1 | 95 | CONCLUIDO | 11.7574 | 8.51 | 4.73 | 8.12 | 0.12 | 35 | 186.07 | 53.44 | 1.25 | 33 | 36.39 | 23182.76 | 58.76 | 979.41 | 35.62 | 13.91 | 10838.18 | 0.39 | 0.85 | 0.11 | 0.69 | 1 | 10
2 | 95 | CONCLUIDO | 12.3584 | 8.09 | 4.58 | 9.82 | 0.14 | 28 | 186.45 | 53.44 | 1.5 | 26 | 36.51 | 23229.42 | 55.43 | 979.53 | 30.84 | 13.91 | 8485.22 | 0.45 | 0.87 | 0.1 | 0.54 | 1 | 10
3 | 95 | CONCLUIDO | 12.8169 | 7.8 | 4.48 | 11.68 | 0.17 | 23 | 186.83 | 53.44 | 1.75 | 21 | 36.64 | 23276.13 | 52.84 | 979.35 | 27.61 | 13.91 | 6894.76 | 0.5 | 0.89 | 0.09 | 0.44 | 1 | 10
4 | 95 | CONCLUIDO | 13.322 | 7.51 | 4.33 | 13.68 | 0.19 | 19 | 187.21 | 53.44 | 2 | 17 | 36.77 | 23322.88 | 49.41 | 979.41 | 22.78 | 13.91 | 4497.54 | 0.61 | 0.92 | 0.08 | 0.29 | 1 | 10
5 | 95 | CONCLUIDO | 13.3591 | 7.49 | 4.38 | 15.47 | 0.21 | 17 | 187.59 | 53.44 | 2.25 | 15 | 36.9 | 23369.68 | 48.97 | 979.29 | 25.03 | 13.91 | 5635.46 | 0.56 | 0.91 | 0.08 | 0.34 | 1 | 10
6 | 95 | CONCLUIDO | 13.5772 | 7.37 | 4.34 | 17.35 | 0.24 | 15 | 187.97 | 53.44 | 2.5 | 13 | 37.03 | 23416.52 | 46.49 | 979.34 | 23.28 | 13.91 | 4772.36 | 0.6 | 0.92 | 0.08 | 0.3 | 1 | 10
7 | 95 | CONCLUIDO | 13.8021 | 7.25 | 4.29 | 19.81 | 0.26 | 13 | 188.35 | 53.44 | 2.75 | 10 | 37.16 | 23463.4 | 44.4 | 979.27 | 21.88 | 13.91 | 4082.02 | 0.64 | 0.93 | 0.08 | 0.25 | 1 | 10
8 | 95 | CONCLUIDO | 13.9136 | 7.19 | 4.27 | 21.36 | 0.28 | 12 | 188.73 | 53.44 | 3 | 1 | 37.29 | 23510.33 | 43.08 | 979.24 | 20.91 | 13.91 | 3600.65 | 0.67 | 0.94 | 0.08 | 0.23 | 1 | 10
9 | 95 | CONCLUIDO | 13.8921 | 7.2 | 4.28 | 21.42 | 0.3 | 12 | 189.11 | 53.44 | 3.25 | 1 | 37.42 | 23557.3 | 43.11 | 979.36 | 21.2 | 13.91 | 3745.46 | 0.66 | 0.93 | 0.09 | 0.24 | 1 | 10
10 | 95 | CONCLUIDO | 13.8889 | 7.2 | 4.28 | 21.42 | 0.33 | 12 | 189.49 | 53.44 | 3.5 | 0 | 37.55 | 23604.32 | 43.05 | 979.24 | 21.27 | 13.91 | 3780.39 | 0.65 | 0.93 | 0.09 | 0.24 | 1 | 10