## Sheet1
| Volume de calda [L] | STATUS | Capacidade operacional [ha/h] | Tempo de missao [h] | Tempo util [h] | Tempo por voo [min] | Autonomia Projetada [h] | N° Voos | MTOW [kg] | Massa Estrutura [kg] | Combustível [kg] | Abastecimentos | Massa gerador | Potência gerador [W] | Combustível consumido [L] | Calda cons [L] | Distância percorrida [km] | Distância Pulverizando [km] | RTL ACUMULADO[m] | EOC [km/km] | EOC [h/h] | Tempo de manobra [h] | Tempo rtl_rtw [h] | V pulv [m/s] | V desloc [m/s]
0 | 125 | CONCLUIDO | 9.2093 | 10.86 | 5.27 | 5.27 | 0.07 | 60 | 242.64 | 58.47 | 1 | 58 | 58.17 | 30160.1 | 81.35 | 979.66 | 52.3 | 13.91 | 19054.08 | 0.27 | 0.76 | 0.15 | 1.23 | 1 | 10
1 | 125 | CONCLUIDO | 10.2474 | 9.76 | 4.92 | 6.71 | 0.09 | 44 | 243.08 | 58.47 | 1.25 | 42 | 58.36 | 30214.33 | 75.03 | 979.8 | 41.59 | 13.91 | 13782.46 | 0.33 | 0.81 | 0.12 | 0.88 | 1 | 10
2 | 125 | CONCLUIDO | 10.9536 | 9.13 | 4.72 | 8.09 | 0.11 | 35 | 243.52 | 58.47 | 1.5 | 33 | 58.55 | 30268.64 | 70.89 | 979.41 | 35.12 | 13.91 | 10590.55 | 0.4 | 0.85 | 0.11 | 0.68 | 1 | 10
3 | 125 | CONCLUIDO | 11.4518 | 8.73 | 4.61 | 9.53 | 0.13 | 29 | 243.96 | 58.47 | 1.75 | 27 | 58.74 | 30323.01 | 68.2 | 979.6 | 31.65 | 13.91 | 8882.66 | 0.44 | 0.87 | 0.1 | 0.56 | 1 | 10
4 | 125 | CONCLUIDO | 11.8141 | 8.46 | 4.53 | 10.86 | 0.15 | 25 | 244.41 | 58.47 | 2 | 23 | 58.93 | 30377.45 | 66.1 | 979.24 | 29.1 | 13.91 | 7632.46 | 0.48 | 0.88 | 0.1 | 0.49 | 1 | 10
5 | 125 | CONCLUIDO | 12.1237 | 8.25 | 4.45 | 12.14 | 0.16 | 22 | 244.85 | 58.47 | 2.25 | 20 | 59.12 | 30431.96 | 63.94 | 979.24 | 26.81 | 13.91 | 6498.99 | 0.52 | 0.9 | 0.09 | 0.41 | 1 | 10
6 | 125 | CONCLUIDO | 12.5361 | 7.98 | 4.32 | 13.65 | 0.18 | 19 | 245.29 | 58.47 | 2.5 | 17 | 59.32 | 30486.54 | 60.92 | 979.6 | 22.48 | 13.91 | 4351.03 | 0.62 | 0.93 | 0.08 | 0.28 | 1 | 10
7 | 125 | CONCLUIDO | 12.6011 | 7.94 | 4.38 | 15.45 | 0.2 | 17 | 245.73 | 58.47 | 2.75 | 15 | 59.51 | 30541.19 | 60.99 | 979.24 | 24.54 | 13.91 | 5392.37 | 0.57 | 0.91 | 0.08 | 0.34 | 1 | 10
8 | 125 | CONCLUIDO | 12.706 | 7.87 | 4.36 | 16.34 | 0.22 | 16 | 246.18 | 58.47 | 3 | 14 | 59.7 | 30595.91 | 59.51 | 979.24 | 23.95 | 13.91 | 5101.67 | 0.58 | 0.92 | 0.08 | 0.32 | 1 | 10
9 | 125 | CONCLUIDO | 12.9487 | 7.72 | 4.3 | 18.45 | 0.23 | 14 | 246.62 | 58.47 | 3.25 | 12 | 59.9 | 30650.7 | 57.86 | 979.48 | 22.34 | 13.91 | 4303.45 | 0.62 | 0.93 | 0.07 | 0.26 | 1 | 10
10 | 125 | CONCLUIDO | 13.051 | 7.66 | 4.29 | 19.81 | 0.25 | 13 | 247.07 | 58.47 | 3.5 | 11 | 60.09 | 30705.56 | 56.56 | 979.33 | 21.87 | 13.91 | 4073 | 0.64 | 0.93 | 0.08 | 0.25 | 1 | 10
11 | 125 | CONCLUIDO | 13.1796 | 7.59 | 4.26 | 21.32 | 0.27 | 12 | 247.51 | 58.47 | 3.75 | 10 | 60.29 | 30760.49 | 55.06 | 979.3 | 20.96 | 13.91 | 3622.73 | 0.66 | 0.94 | 0.07 | 0.22 | 1 | 10
12 | 125 | CONCLUIDO | 13.3023 | 7.52 | 4.24 | 23.13 | 0.29 | 11 | 247.96 | 58.47 | 4 | 9 | 60.48 | 30815.5 | 53.02 | 979.31 | 20.26 | 13.91 | 3280.59 | 0.69 | 0.94 | 0.07 | 0.2 | 1 | 10
13 | 125 | CONCLUIDO | 13.5029 | 7.41 | 4.18 | 25.06 | 0.3 | 10 | 248.4 | 58.47 | 4.25 | 7 | 60.68 | 30870.57 | 50.99 | 979.31 | 18.17 | 13.91 | 2237.53 | 0.77 | 0.96 | 0.07 | 0.14 | 1 | 10
14 | 125 | CONCLUIDO | 13.3894 | 7.47 | 4.24 | 25.44 | 0.32 | 10 | 248.85 | 58.47 | 4.5 | 5 | 60.88 | 30925.72 | 50.58 | 979.24 | 20.14 | 13.91 | 3227.37 | 0.69 | 0.94 | 0.07 | 0.2 | 1 | 10
15 | 125 | CONCLUIDO | 13.5399 | 7.39 | 4.2 | 28.02 | 0.34 | 9 | 249.3 | 58.47 | 4.75 | 1 | 61.07 | 30980.93 | 49.91 | 979.24 | 18.84 | 13.91 | 2579.89 | 0.74 | 0.95 | 0.08 | 0.16 | 1 | 10
16 | 125 | CONCLUIDO | 13.5476 | 7.38 | 4.2 | 28 | 0.36 | 9 | 249.75 | 58.47 | 5 | 0 | 61.27 | 31036.22 | 50.04 | 979.37 | 18.64 | 13.91 | 2479.22 | 0.75 | 0.95 | 0.08 | 0.16 | 1 | 10