## Sheet1
| Volume de calda [L] | STATUS | Capacidade operacional [ha/h] | Tempo de missao [h] | Tempo util [h] | Tempo por voo [min] | Autonomia Projetada [h] | N° Voos | MTOW [kg] | Massa Estrutura [kg] | Combustível [kg] | Abastecimentos | Massa gerador | Potência gerador [W] | Combustível consumido [L] | Calda cons [L] | Distância percorrida [km] | Distância Pulverizando [km] | RTL ACUMULADO[m] | EOC [km/km] | EOC [h/h] | Tempo de manobra [h] | Tempo rtl_rtw [h] | V pulv [m/s] | V desloc [m/s]
0 | 115 | CONCLUIDO | 5.8488 | 17.1 | 9.78 | 5.54 | 0.08 | 106 | 222.93 | 56.94 | 1 | 104 | 49.99 | 27728.69 | 146.37 | 983.48 | 93.74 | 24.14 | 33541.26 | 0.26 | 0.7 | 1.29 | 2.19 | 1 | 10
1 | 115 | CONCLUIDO | 6.4973 | 15.39 | 9.22 | 6.91 | 0.1 | 80 | 223.35 | 56.94 | 1.25 | 78 | 50.15 | 27780.03 | 136.83 | 983.39 | 76.82 | 24.14 | 25214.37 | 0.31 | 0.74 | 1.22 | 1.62 | 1 | 10
2 | 115 | CONCLUIDO | 6.9674 | 14.35 | 8.88 | 8.33 | 0.12 | 64 | 223.76 | 56.94 | 1.5 | 62 | 50.32 | 27831.42 | 130.92 | 983.27 | 65.62 | 24.14 | 19692.69 | 0.37 | 0.77 | 1.22 | 1.29 | 1 | 10
3 | 115 | CONCLUIDO | 7.33 | 13.64 | 8.66 | 9.8 | 0.14 | 53 | 224.18 | 56.94 | 1.75 | 51 | 50.49 | 27882.87 | 126.5 | 983.26 | 58.83 | 24.14 | 16353.89 | 0.41 | 0.79 | 1.19 | 1.06 | 1 | 10
4 | 115 | CONCLUIDO | 7.5766 | 13.2 | 8.52 | 11.11 | 0.16 | 46 | 224.6 | 56.94 | 2 | 44 | 50.65 | 27934.37 | 123.68 | 983.46 | 54.64 | 24.14 | 14293.3 | 0.44 | 0.8 | 1.18 | 0.92 | 1 | 10
5 | 115 | CONCLUIDO | 7.8159 | 12.79 | 8.38 | 12.57 | 0.18 | 40 | 225.01 | 56.94 | 2.25 | 38 | 50.82 | 27985.94 | 120.83 | 983.52 | 50.57 | 24.14 | 12290.95 | 0.48 | 0.82 | 1.16 | 0.78 | 1 | 10
6 | 115 | CONCLUIDO | 8.0064 | 12.49 | 8.29 | 14.22 | 0.2 | 35 | 225.43 | 56.94 | 2.5 | 33 | 50.99 | 28037.57 | 118.48 | 983.42 | 47.67 | 24.14 | 10862.15 | 0.51 | 0.83 | 1.16 | 0.7 | 1 | 10
7 | 115 | CONCLUIDO | 8.1249 | 12.31 | 8.24 | 15.45 | 0.22 | 32 | 225.85 | 56.94 | 2.75 | 30 | 51.16 | 28089.25 | 116.82 | 983.36 | 45.87 | 24.14 | 9978.32 | 0.53 | 0.83 | 1.16 | 0.65 | 1 | 10
8 | 115 | CONCLUIDO | 8.2778 | 12.08 | 8.15 | 16.86 | 0.24 | 29 | 226.27 | 56.94 | 3 | 27 | 51.33 | 28140.99 | 114.61 | 983.27 | 43.37 | 24.14 | 8743.65 | 0.56 | 0.84 | 1.14 | 0.55 | 1 | 10
9 | 115 | CONCLUIDO | 8.4085 | 11.89 | 8.09 | 18.67 | 0.25 | 26 | 226.69 | 56.94 | 3.25 | 24 | 51.5 | 28192.8 | 112.93 | 983.32 | 41.38 | 24.14 | 7764.94 | 0.58 | 0.85 | 1.14 | 0.5 | 1 | 10
10 | 115 | CONCLUIDO | 8.4988 | 11.77 | 8.05 | 20.13 | 0.27 | 24 | 227.11 | 56.94 | 3.5 | 22 | 51.67 | 28244.66 | 111.24 | 983.18 | 40.31 | 24.14 | 7239.46 | 0.6 | 0.85 | 1.14 | 0.46 | 1 | 10
11 | 115 | CONCLUIDO | 8.5933 | 11.64 | 8.01 | 21.85 | 0.29 | 22 | 227.53 | 56.94 | 3.75 | 20 | 51.84 | 28296.58 | 109.42 | 983.23 | 39.05 | 24.14 | 6619.09 | 0.62 | 0.85 | 1.13 | 0.42 | 1 | 10
12 | 115 | CONCLUIDO | 8.6391 | 11.58 | 7.99 | 22.84 | 0.31 | 21 | 227.95 | 56.94 | 4 | 19 | 52.01 | 28348.56 | 108.66 | 983.24 | 38.17 | 24.14 | 6183.4 | 0.63 | 0.86 | 1.14 | 0.4 | 1 | 10
13 | 115 | CONCLUIDO | 8.7347 | 11.45 | 7.95 | 25.12 | 0.33 | 19 | 228.38 | 56.94 | 4.25 | 17 | 52.18 | 28400.61 | 106.74 | 983.23 | 37.22 | 24.14 | 5717.56 | 0.65 | 0.86 | 1.13 | 0.36 | 1 | 10
14 | 115 | CONCLUIDO | 8.7777 | 11.39 | 7.94 | 26.47 | 0.35 | 18 | 228.8 | 56.94 | 4.5 | 16 | 52.36 | 28452.71 | 105.55 | 983.22 | 36.72 | 24.14 | 5473.06 | 0.66 | 0.86 | 1.13 | 0.35 | 1 | 10
15 | 115 | CONCLUIDO | 8.8164 | 11.34 | 7.94 | 28.01 | 0.37 | 17 | 229.22 | 56.94 | 4.75 | 15 | 52.53 | 28504.87 | 104.87 | 983.27 | 36.57 | 24.14 | 5403.28 | 0.66 | 0.86 | 1.13 | 0.34 | 1 | 10
16 | 115 | CONCLUIDO | 8.8814 | 11.26 | 7.9 | 29.61 | 0.39 | 16 | 229.65 | 56.94 | 5 | 14 | 52.7 | 28557.1 | 102.77 | 983.2 | 35.55 | 24.14 | 4897.15 | 0.68 | 0.87 | 1.12 | 0.3 | 1 | 10
17 | 115 | CONCLUIDO | 8.9237 | 11.21 | 7.89 | 31.55 | 0.41 | 15 | 230.07 | 56.94 | 5.25 | 13 | 52.88 | 28609.38 | 101.85 | 983.24 | 35.1 | 24.14 | 4680.02 | 0.69 | 0.87 | 1.13 | 0.29 | 1 | 10
18 | 115 | CONCLUIDO | 8.9832 | 11.13 | 7.86 | 33.67 | 0.42 | 14 | 230.49 | 56.94 | 5.5 | 12 | 53.05 | 28661.73 | 99.94 | 983.21 | 33.96 | 24.14 | 4111.5 | 0.71 | 0.87 | 1.13 | 0.26 | 1 | 10
19 | 115 | CONCLUIDO | 8.9805 | 11.14 | 7.86 | 33.69 | 0.44 | 14 | 230.92 | 56.94 | 5.75 | 12 | 53.23 | 28714.14 | 99.32 | 983.22 | 34.19 | 24.14 | 4230 | 0.71 | 0.87 | 1.13 | 0.26 | 1 | 10
20 | 115 | CONCLUIDO | 9.0357 | 11.07 | 7.84 | 36.17 | 0.46 | 13 | 231.34 | 56.94 | 6 | 11 | 53.4 | 28766.61 | 97.61 | 983.18 | 33.59 | 24.14 | 3932.88 | 0.72 | 0.87 | 1.12 | 0.24 | 1 | 10
21 | 115 | CONCLUIDO | 9.0865 | 11.01 | 7.82 | 39.09 | 0.48 | 12 | 231.77 | 56.94 | 6.25 | 10 | 53.58 | 28819.14 | 95.79 | 983.18 | 32.84 | 24.14 | 3561.7 | 0.74 | 0.88 | 1.12 | 0.22 | 1 | 10
22 | 115 | CONCLUIDO | 9.0895 | 11 | 7.81 | 39.07 | 0.5 | 12 | 232.2 | 56.94 | 6.5 | 10 | 53.75 | 28871.74 | 95.15 | 983.22 | 32.88 | 24.14 | 3581.85 | 0.73 | 0.88 | 1.12 | 0.22 | 1 | 10
23 | 115 | CONCLUIDO | 9.1433 | 10.94 | 7.79 | 42.51 | 0.52 | 11 | 232.62 | 56.94 | 6.75 | 8 | 53.93 | 28924.39 | 93.74 | 983.27 | 32.14 | 24.14 | 3218.27 | 0.75 | 0.88 | 1.12 | 0.2 | 1 | 10
24 | 115 | CONCLUIDO | 9.1429 | 10.94 | 7.79 | 42.51 | 0.53 | 11 | 233.05 | 56.94 | 7 | 7 | 54.11 | 28977.11 | 93.4 | 983.23 | 32.14 | 24.14 | 3216.9 | 0.75 | 0.88 | 1.12 | 0.2 | 1 | 10
25 | 115 | CONCLUIDO | 9.1375 | 10.94 | 7.8 | 42.55 | 0.55 | 11 | 233.48 | 56.94 | 7.25 | 6 | 54.29 | 29029.89 | 90.49 | 983.26 | 32.19 | 24.14 | 3244.81 | 0.75 | 0.88 | 1.12 | 0.21 | 1 | 10
26 | 115 | CONCLUIDO | 9.19 | 10.88 | 7.78 | 46.69 | 0.57 | 10 | 233.91 | 56.94 | 7.5 | 5 | 54.46 | 29082.74 | 90.06 | 983.25 | 31.57 | 24.14 | 2937.49 | 0.76 | 0.88 | 1.12 | 0.19 | 1 | 10
27 | 115 | CONCLUIDO | 9.1928 | 10.88 | 7.78 | 46.67 | 0.59 | 10 | 234.34 | 56.94 | 7.75 | 2 | 54.64 | 29135.65 | 90.1 | 983.18 | 31.49 | 24.14 | 2896.79 | 0.77 | 0.88 | 1.12 | 0.18 | 1 | 10
28 | 115 | CONCLUIDO | 9.1949 | 10.88 | 7.78 | 46.66 | 0.61 | 10 | 234.77 | 56.94 | 8 | 1 | 54.82 | 29188.62 | 90.37 | 983.29 | 31.37 | 24.14 | 2840.92 | 0.77 | 0.88 | 1.12 | 0.18 | 1 | 10
29 | 115 | CONCLUIDO | 9.1959 | 10.87 | 7.77 | 46.65 | 0.62 | 10 | 235.2 | 56.94 | 8.25 | 1 | 55 | 29241.66 | 90.24 | 983.3 | 31.36 | 24.14 | 2832.47 | 0.77 | 0.88 | 1.12 | 0.18 | 1 | 10
30 | 115 | CONCLUIDO | 9.1956 | 10.87 | 7.78 | 46.65 | 0.64 | 10 | 235.63 | 56.94 | 8.5 | 0 | 55.18 | 29294.76 | 90.4 | 983.29 | 31.34 | 24.14 | 2825.63 | 0.77 | 0.88 | 1.12 | 0.18 | 1 | 10