## Sheet1
| Volume de calda [L] | STATUS | Capacidade operacional [ha/h] | Tempo de missao [h] | Tempo util [h] | Tempo por voo [min] | Autonomia Projetada [h] | N° Voos | MTOW [kg] | Massa Estrutura [kg] | Combustível [kg] | Abastecimentos | Massa gerador | Potência gerador [W] | Combustível consumido [L] | Calda cons [L] | Distância percorrida [km] | Distância Pulverizando [km] | RTL ACUMULADO[m] | EOC [km/km] | EOC [h/h] | Tempo de manobra [h] | Tempo rtl_rtw [h] | V pulv [m/s] | V desloc [m/s]
0 | 150 | CONCLUIDO | 4.7738 | 20.95 | 10.39 | 4.59 | 0.06 | 136 | 296.65 | 61.82 | 1 | 134 | 83.83 | 36821.52 | 187.51 | 983.88 | 113.48 | 24.14 | 43262.87 | 0.21 | 0.66 | 1.32 | 2.79 | 1 | 10
1 | 150 | CONCLUIDO | 5.4692 | 18.28 | 9.68 | 5.75 | 0.07 | 101 | 297.17 | 61.82 | 1.25 | 99 | 84.1 | 36885.7 | 173.8 | 983.77 | 90.25 | 24.14 | 31824.83 | 0.27 | 0.71 | 1.28 | 2.08 | 1 | 10
2 | 150 | CONCLUIDO | 6.0015 | 16.66 | 9.22 | 6.92 | 0.09 | 80 | 297.7 | 61.82 | 1.5 | 78 | 84.37 | 36949.99 | 164.96 | 983.63 | 76.61 | 24.14 | 25108.81 | 0.32 | 0.74 | 1.23 | 1.62 | 1 | 10
3 | 150 | CONCLUIDO | 6.4165 | 15.58 | 8.92 | 8.11 | 0.1 | 66 | 298.22 | 61.82 | 1.75 | 64 | 84.65 | 37014.39 | 158.88 | 983.53 | 67.15 | 24.14 | 20450.3 | 0.36 | 0.77 | 1.21 | 1.32 | 1 | 10
4 | 150 | CONCLUIDO | 6.7085 | 14.91 | 8.74 | 9.2 | 0.12 | 57 | 298.74 | 61.82 | 2 | 55 | 84.92 | 37078.91 | 155.11 | 983.53 | 61.64 | 24.14 | 17737.56 | 0.39 | 0.78 | 1.19 | 1.15 | 1 | 10
5 | 150 | CONCLUIDO | 6.9538 | 14.38 | 8.61 | 10.33 | 0.13 | 50 | 299.26 | 61.82 | 2.25 | 48 | 85.19 | 37143.54 | 152.13 | 983.5 | 57.18 | 24.14 | 15545.16 | 0.42 | 0.8 | 1.19 | 1.01 | 1 | 10
6 | 150 | CONCLUIDO | 7.1869 | 13.91 | 8.47 | 11.55 | 0.15 | 44 | 299.79 | 61.82 | 2.5 | 42 | 85.47 | 37208.42 | 148.98 | 983.32 | 53.09 | 24.14 | 13528.9 | 0.45 | 0.81 | 1.18 | 0.88 | 1 | 10
7 | 150 | CONCLUIDO | 7.3483 | 13.61 | 8.39 | 12.58 | 0.16 | 40 | 300.32 | 61.82 | 2.75 | 38 | 85.74 | 37273.29 | 147.01 | 983.34 | 50.57 | 24.14 | 12288.02 | 0.48 | 0.82 | 1.17 | 0.79 | 1 | 10
8 | 150 | CONCLUIDO | 7.5229 | 13.29 | 8.3 | 13.83 | 0.18 | 36 | 300.84 | 61.82 | 3 | 34 | 86.02 | 37338.27 | 144.63 | 983.41 | 47.81 | 24.14 | 10927.2 | 0.5 | 0.83 | 1.16 | 0.7 | 1 | 10
9 | 150 | CONCLUIDO | 7.6462 | 13.08 | 8.25 | 15 | 0.19 | 33 | 301.37 | 61.82 | 3.25 | 31 | 86.3 | 37403.38 | 143.34 | 983.35 | 46.31 | 24.14 | 10193 | 0.52 | 0.83 | 1.15 | 0.65 | 1 | 10
10 | 150 | CONCLUIDO | 7.7823 | 12.85 | 8.19 | 16.37 | 0.21 | 30 | 301.9 | 61.82 | 3.5 | 28 | 86.58 | 37468.6 | 141.54 | 983.31 | 44.29 | 24.14 | 9196.3 | 0.55 | 0.84 | 1.15 | 0.59 | 1 | 10
11 | 150 | CONCLUIDO | 7.8852 | 12.68 | 8.13 | 17.42 | 0.22 | 28 | 302.43 | 61.82 | 3.75 | 26 | 86.86 | 37533.94 | 139.85 | 983.59 | 42.79 | 24.14 | 8456.44 | 0.56 | 0.84 | 1.14 | 0.53 | 1 | 10
12 | 150 | CONCLUIDO | 7.9807 | 12.53 | 8.09 | 18.67 | 0.24 | 26 | 302.96 | 61.82 | 4 | 24 | 87.14 | 37599.4 | 138.62 | 983.29 | 41.37 | 24.14 | 7759.66 | 0.58 | 0.85 | 1.14 | 0.49 | 1 | 10
13 | 150 | CONCLUIDO | 8.0123 | 12.48 | 8.09 | 19.43 | 0.25 | 25 | 303.49 | 61.82 | 4.25 | 23 | 87.42 | 37664.98 | 137.87 | 983.18 | 41.66 | 24.14 | 7907.5 | 0.58 | 0.85 | 1.14 | 0.5 | 1 | 10
14 | 150 | CONCLUIDO | 8.1266 | 12.31 | 8.03 | 20.95 | 0.26 | 23 | 304.03 | 61.82 | 4.5 | 21 | 87.7 | 37730.68 | 136.12 | 983.18 | 39.61 | 24.14 | 6895.65 | 0.61 | 0.85 | 1.14 | 0.44 | 1 | 10
15 | 150 | CONCLUIDO | 8.1727 | 12.24 | 8.02 | 21.86 | 0.28 | 22 | 304.56 | 61.82 | 4.75 | 20 | 87.99 | 37796.51 | 135.2 | 983.22 | 39.19 | 24.14 | 6686.28 | 0.62 | 0.85 | 1.13 | 0.42 | 1 | 10
16 | 150 | CONCLUIDO | 8.2258 | 12.16 | 7.99 | 22.84 | 0.29 | 21 | 305.09 | 61.82 | 5 | 19 | 88.27 | 37862.45 | 134.16 | 983.18 | 38.33 | 24.14 | 6265.27 | 0.63 | 0.86 | 1.14 | 0.4 | 1 | 10
17 | 150 | CONCLUIDO | 8.278 | 12.08 | 7.97 | 23.92 | 0.31 | 20 | 305.63 | 61.82 | 5.25 | 18 | 88.56 | 37928.52 | 133.17 | 983.31 | 37.63 | 24.14 | 5919.28 | 0.64 | 0.86 | 1.14 | 0.38 | 1 | 10
18 | 150 | CONCLUIDO | 8.3231 | 12.01 | 7.96 | 25.14 | 0.32 | 19 | 306.17 | 61.82 | 5.5 | 17 | 88.84 | 37994.72 | 132.61 | 983.21 | 37.37 | 24.14 | 5794.09 | 0.65 | 0.86 | 1.13 | 0.37 | 1 | 10
19 | 150 | CONCLUIDO | 8.3725 | 11.94 | 7.95 | 26.49 | 0.33 | 18 | 306.7 | 61.82 | 5.75 | 16 | 89.13 | 38061.04 | 130.26 | 983.18 | 36.88 | 24.14 | 5553.42 | 0.65 | 0.86 | 1.13 | 0.35 | 1 | 10
20 | 150 | CONCLUIDO | 8.4349 | 11.86 | 7.91 | 27.93 | 0.35 | 17 | 307.24 | 61.82 | 6 | 15 | 89.42 | 38127.48 | 130.77 | 983.18 | 35.94 | 24.14 | 5088.41 | 0.67 | 0.87 | 1.13 | 0.32 | 1 | 10
21 | 150 | CONCLUIDO | 8.4884 | 11.78 | 7.89 | 29.61 | 0.36 | 16 | 307.78 | 61.82 | 6.25 | 14 | 89.71 | 38194.05 | 129.14 | 983.31 | 35.36 | 24.14 | 4806.01 | 0.68 | 0.87 | 1.13 | 0.3 | 1 | 10
22 | 150 | CONCLUIDO | 8.4766 | 11.8 | 7.91 | 29.67 | 0.38 | 16 | 308.32 | 61.82 | 6.5 | 14 | 90 | 38260.74 | 129.12 | 983.2 | 35.81 | 24.14 | 5027.86 | 0.67 | 0.87 | 1.13 | 0.32 | 1 | 10
23 | 150 | CONCLUIDO | 8.5454 | 11.7 | 7.87 | 31.49 | 0.39 | 15 | 308.86 | 61.82 | 6.75 | 13 | 90.29 | 38327.57 | 127.77 | 983.18 | 34.61 | 24.14 | 4432.84 | 0.7 | 0.87 | 1.13 | 0.28 | 1 | 10
24 | 150 | CONCLUIDO | 8.6011 | 11.63 | 7.85 | 33.65 | 0.4 | 14 | 309.41 | 61.82 | 7 | 12 | 90.59 | 38394.52 | 126.29 | 983.18 | 34.01 | 24.14 | 4137.63 | 0.71 | 0.87 | 1.12 | 0.26 | 1 | 10
25 | 150 | CONCLUIDO | 8.6046 | 11.62 | 7.85 | 33.63 | 0.42 | 14 | 309.95 | 61.82 | 7.25 | 12 | 90.88 | 38461.6 | 125.74 | 983.18 | 33.83 | 24.14 | 4050.45 | 0.71 | 0.87 | 1.12 | 0.25 | 1 | 10
26 | 150 | CONCLUIDO | 8.6518 | 11.56 | 7.84 | 36.18 | 0.43 | 13 | 310.5 | 61.82 | 7.5 | 11 | 91.18 | 38528.81 | 124.91 | 983.25 | 33.7 | 24.14 | 3989.43 | 0.72 | 0.87 | 1.12 | 0.24 | 1 | 10
27 | 150 | CONCLUIDO | 8.6555 | 11.55 | 7.83 | 36.16 | 0.44 | 13 | 311.04 | 61.82 | 7.75 | 11 | 91.47 | 38596.15 | 124.6 | 983.2 | 33.41 | 24.14 | 3841.72 | 0.72 | 0.87 | 1.12 | 0.24 | 1 | 10
28 | 150 | CONCLUIDO | 8.7114 | 11.48 | 7.82 | 39.08 | 0.46 | 12 | 311.59 | 61.82 | 8 | 10 | 91.77 | 38663.62 | 122.77 | 983.23 | 32.84 | 24.14 | 3566.13 | 0.73 | 0.88 | 1.12 | 0.22 | 1 | 10
29 | 150 | CONCLUIDO | 8.7079 | 11.48 | 7.82 | 39.1 | 0.47 | 12 | 312.14 | 61.82 | 8.25 | 10 | 92.07 | 38731.35 | 122.32 | 983.18 | 33.15 | 24.14 | 3718.29 | 0.73 | 0.88 | 1.12 | 0.23 | 1 | 10
30 | 150 | CONCLUIDO | 8.7089 | 11.48 | 7.82 | 39.09 | 0.48 | 12 | 312.69 | 61.82 | 8.5 | 10 | 92.37 | 38799.09 | 121.43 | 983.18 | 33.01 | 24.14 | 3646.29 | 0.73 | 0.88 | 1.12 | 0.22 | 1 | 10
31 | 150 | CONCLUIDO | 8.7741 | 11.4 | 7.79 | 42.48 | 0.5 | 11 | 313.24 | 61.82 | 8.75 | 9 | 92.67 | 38866.96 | 120.92 | 983.22 | 32.13 | 24.14 | 3214.07 | 0.75 | 0.88 | 1.11 | 0.19 | 1 | 10
32 | 150 | CONCLUIDO | 8.767 | 11.41 | 7.8 | 42.53 | 0.51 | 11 | 313.79 | 61.82 | 9 | 9 | 92.97 | 38934.97 | 120.8 | 983.31 | 32.33 | 24.14 | 3314.35 | 0.75 | 0.88 | 1.12 | 0.2 | 1 | 10
33 | 150 | CONCLUIDO | 8.7713 | 11.4 | 7.79 | 42.5 | 0.52 | 11 | 314.34 | 61.82 | 9.25 | 9 | 93.27 | 39003.11 | 118.49 | 983.19 | 32.13 | 24.14 | 3214.18 | 0.75 | 0.88 | 1.12 | 0.2 | 1 | 10
34 | 150 | CONCLUIDO | 8.8313 | 11.32 | 7.77 | 46.62 | 0.54 | 10 | 314.9 | 61.82 | 9.5 | 8 | 93.57 | 39071.38 | 117 | 983.22 | 31.51 | 24.14 | 2907.52 | 0.77 | 0.88 | 1.11 | 0.18 | 1 | 10
35 | 150 | CONCLUIDO | 8.8324 | 11.32 | 7.77 | 46.62 | 0.55 | 10 | 315.45 | 61.82 | 9.75 | 8 | 93.88 | 39139.8 | 117.31 | 983.18 | 31.49 | 24.14 | 2896.27 | 0.77 | 0.88 | 1.12 | 0.17 | 1 | 10
36 | 150 | CONCLUIDO | 8.8305 | 11.32 | 7.77 | 46.63 | 0.56 | 10 | 316.01 | 61.82 | 10 | 8 | 94.18 | 39208.35 | 115.74 | 983.18 | 31.47 | 24.14 | 2889.18 | 0.77 | 0.88 | 1.12 | 0.18 | 1 | 10
37 | 150 | CONCLUIDO | 8.8863 | 11.25 | 7.76 | 51.71 | 0.58 | 9 | 316.56 | 61.82 | 10.25 | 7 | 94.49 | 39277.04 | 113.86 | 983.18 | 31.05 | 24.14 | 2684.68 | 0.78 | 0.88 | 1.12 | 0.16 | 1 | 10
38 | 150 | CONCLUIDO | 8.8817 | 11.26 | 7.76 | 51.75 | 0.59 | 9 | 317.12 | 61.82 | 10.5 | 7 | 94.8 | 39345.87 | 114.6 | 983.19 | 31.22 | 24.14 | 2768.77 | 0.77 | 0.88 | 1.12 | 0.17 | 1 | 10
39 | 150 | CONCLUIDO | 8.8827 | 11.26 | 7.76 | 51.74 | 0.6 | 9 | 317.68 | 61.82 | 10.75 | 7 | 95.11 | 39414.84 | 114.35 | 983.24 | 31.24 | 24.14 | 2779.76 | 0.77 | 0.88 | 1.11 | 0.17 | 1 | 10
40 | 150 | CONCLUIDO | 8.8863 | 11.25 | 7.76 | 51.71 | 0.62 | 9 | 318.24 | 61.82 | 11 | 6 | 95.42 | 39483.95 | 113.76 | 983.18 | 31.04 | 24.14 | 2679.02 | 0.78 | 0.88 | 1.12 | 0.16 | 1 | 10
41 | 150 | CONCLUIDO | 8.8834 | 11.26 | 7.76 | 51.73 | 0.63 | 9 | 318.8 | 61.82 | 11.25 | 4 | 95.73 | 39553.2 | 112.65 | 983.25 | 31.12 | 24.14 | 2718.82 | 0.78 | 0.88 | 1.12 | 0.16 | 1 | 10
42 | 150 | CONCLUIDO | 8.9454 | 11.18 | 7.74 | 58.03 | 0.64 | 8 | 319.36 | 61.82 | 11.5 | 3 | 96.04 | 39622.59 | 110.73 | 983.31 | 30.33 | 24.14 | 2328.7 | 0.8 | 0.89 | 1.12 | 0.14 | 1 | 10
43 | 150 | CONCLUIDO | 8.9488 | 11.17 | 7.73 | 58 | 0.65 | 8 | 319.93 | 61.82 | 11.75 | 3 | 96.36 | 39692.13 | 110.42 | 983.25 | 30.22 | 24.14 | 2275.11 | 0.8 | 0.89 | 1.12 | 0.14 | 1 | 10
44 | 150 | CONCLUIDO | 8.9463 | 11.18 | 7.74 | 58.02 | 0.67 | 8 | 320.49 | 61.82 | 12 | 3 | 96.67 | 39761.81 | 110.39 | 983.25 | 30.3 | 24.14 | 2312 | 0.8 | 0.89 | 1.12 | 0.14 | 1 | 10
45 | 150 | CONCLUIDO | 8.9443 | 11.18 | 7.74 | 58.04 | 0.68 | 8 | 321.06 | 61.82 | 12.25 | 1 | 96.99 | 39831.64 | 110.32 | 983.27 | 30.28 | 24.14 | 2304.85 | 0.8 | 0.88 | 1.12 | 0.14 | 1 | 10
46 | 150 | CONCLUIDO | 8.9412 | 11.18 | 7.74 | 58.07 | 0.69 | 8 | 321.63 | 61.82 | 12.5 | 1 | 97.31 | 39901.61 | 110.34 | 983.25 | 30.41 | 24.14 | 2370.19 | 0.79 | 0.88 | 1.12 | 0.15 | 1 | 10
47 | 150 | CONCLUIDO | 8.9403 | 11.19 | 7.74 | 58.08 | 0.71 | 8 | 322.2 | 61.82 | 12.75 | 0 | 97.62 | 39971.73 | 110.46 | 983.27 | 30.49 | 24.14 | 2410.44 | 0.79 | 0.88 | 1.12 | 0.15 | 1 | 10