## Sheet1
| Volume de calda [L] | STATUS | Capacidade operacional [ha/h] | Tempo de missao [h] | Tempo util [h] | Tempo por voo [min] | Autonomia Projetada [h] | N° Voos | MTOW [kg] | Massa Estrutura [kg] | Combustível [kg] | Abastecimentos | Massa gerador | Potência gerador [W] | Combustível consumido [L] | Calda cons [L] | Distância percorrida [km] | Distância Pulverizando [km] | RTL ACUMULADO[m] | EOC [km/km] | EOC [h/h] | Tempo de manobra [h] | Tempo rtl_rtw [h] | V pulv [m/s] | V desloc [m/s]
0 | 30 | CONCLUIDO | 9.2609 | 10.8 | 8.36 | 13.2 | 0.24 | 38 | 71.52 | 32.27 | 1 | 22 | 8.25 | 9054.6 | 49.36 | 983.28 | 49.11 | 24.14 | 11567.45 | 0.49 | 0.82 | 1.19 | 0.77 | 1 | 10
1 | 30 | CONCLUIDO | 9.3809 | 10.66 | 8.29 | 14.62 | 0.3 | 34 | 71.81 | 32.27 | 1.25 | 2 | 8.29 | 9090.98 | 47.71 | 983.4 | 46.36 | 24.14 | 10212.4 | 0.52 | 0.83 | 1.19 | 0.69 | 1 | 10
2 | 30 | CONCLUIDO | 9.3774 | 10.66 | 8.29 | 14.63 | 0.36 | 34 | 72.11 | 32.27 | 1.5 | 0 | 8.34 | 9127.38 | 47.81 | 983.38 | 46.42 | 24.14 | 10242.49 | 0.52 | 0.83 | 1.19 | 0.69 | 1 | 10