## Sheet1
| Volume de calda [L] | STATUS | Capacidade operacional [ha/h] | Tempo de missao [h] | Tempo util [h] | Tempo por voo [min] | Autonomia Projetada [h] | N° Voos | MTOW [kg] | Massa Estrutura [kg] | Combustível [kg] | Abastecimentos | Massa gerador | Potência gerador [W] | Combustível consumido [L] | Calda cons [L] | Distância percorrida [km] | Distância Pulverizando [km] | RTL ACUMULADO[m] | EOC [km/km] | EOC [h/h] | Tempo de manobra [h] | Tempo rtl_rtw [h] | V pulv [m/s] | V desloc [m/s]
0 | 95 | CONCLUIDO | 6.3843 | 15.66 | 9.73 | 6.28 | 0.1 | 93 | 185.69 | 53.44 | 1 | 91 | 36.26 | 23136.14 | 127.95 | 942.43 | 85.9 | 27.17 | 29172.68 | 0.32 | 0.8 | 0.26 | 1.88 | 1 | 10
1 | 95 | CONCLUIDO | 6.9889 | 14.31 | 9.23 | 7.92 | 0.12 | 70 | 186.07 | 53.44 | 1.25 | 68 | 36.39 | 23182.76 | 120.13 | 942.61 | 70.21 | 27.17 | 21443.06 | 0.39 | 0.84 | 0.22 | 1.38 | 1 | 10
2 | 95 | CONCLUIDO | 7.3648 | 13.58 | 8.99 | 9.46 | 0.14 | 57 | 186.45 | 53.44 | 1.5 | 55 | 36.51 | 23229.42 | 115.8 | 942.38 | 62.63 | 27.17 | 17716.67 | 0.43 | 0.87 | 0.2 | 1.13 | 1 | 10
3 | 95 | CONCLUIDO | 7.7002 | 12.99 | 8.77 | 11.19 | 0.17 | 47 | 186.83 | 53.44 | 1.75 | 45 | 36.64 | 23276.13 | 111.89 | 942.45 | 55.64 | 27.17 | 14273.83 | 0.49 | 0.89 | 0.18 | 0.91 | 1 | 10
4 | 95 | CONCLUIDO | 7.9572 | 12.57 | 8.61 | 12.91 | 0.19 | 40 | 187.21 | 53.44 | 2 | 38 | 36.77 | 23322.88 | 108.62 | 942.31 | 50.54 | 27.17 | 11756.42 | 0.54 | 0.91 | 0.17 | 0.76 | 1 | 10
5 | 95 | CONCLUIDO | 8.1659 | 12.25 | 8.47 | 14.53 | 0.21 | 35 | 187.59 | 53.44 | 2.25 | 33 | 36.9 | 23369.68 | 105.68 | 942.45 | 46.98 | 27.17 | 10004.02 | 0.58 | 0.92 | 0.14 | 0.62 | 1 | 10
6 | 95 | CONCLUIDO | 8.2618 | 12.1 | 8.48 | 16.42 | 0.24 | 31 | 187.97 | 53.44 | 2.5 | 29 | 37.03 | 23416.52 | 104.7 | 942.32 | 47.11 | 27.17 | 10087.65 | 0.58 | 0.92 | 0.15 | 0.63 | 1 | 10
7 | 95 | CONCLUIDO | 8.3893 | 11.92 | 8.41 | 18.02 | 0.26 | 28 | 188.35 | 53.44 | 2.75 | 26 | 37.16 | 23463.4 | 102.65 | 942.34 | 44.7 | 27.17 | 8897.8 | 0.61 | 0.93 | 0.15 | 0.56 | 1 | 10
8 | 95 | CONCLUIDO | 8.5211 | 11.74 | 8.34 | 20.01 | 0.28 | 25 | 188.73 | 53.44 | 3 | 23 | 37.29 | 23510.33 | 100.4 | 942.37 | 42.36 | 27.17 | 7743.25 | 0.64 | 0.94 | 0.15 | 0.48 | 1 | 10
9 | 95 | CONCLUIDO | 8.6011 | 11.63 | 8.3 | 21.66 | 0.3 | 23 | 189.11 | 53.44 | 3.25 | 21 | 37.42 | 23557.3 | 98.89 | 942.61 | 41.23 | 27.17 | 7187.9 | 0.66 | 0.94 | 0.15 | 0.45 | 1 | 10
10 | 95 | CONCLUIDO | 8.6896 | 11.51 | 8.26 | 23.59 | 0.33 | 21 | 189.49 | 53.44 | 3.5 | 19 | 37.55 | 23604.32 | 97.12 | 942.3 | 39.84 | 27.17 | 6501.51 | 0.68 | 0.94 | 0.14 | 0.4 | 1 | 10
11 | 95 | CONCLUIDO | 8.7379 | 11.44 | 8.23 | 24.69 | 0.35 | 20 | 189.87 | 53.44 | 3.75 | 18 | 37.69 | 23651.38 | 95.33 | 942.34 | 38.94 | 27.17 | 6057.96 | 0.7 | 0.95 | 0.14 | 0.38 | 1 | 10
12 | 95 | CONCLUIDO | 8.8446 | 11.31 | 8.17 | 27.23 | 0.37 | 18 | 190.25 | 53.44 | 4 | 16 | 37.82 | 23698.48 | 93.57 | 942.34 | 37.29 | 27.17 | 5242.21 | 0.73 | 0.95 | 0.13 | 0.31 | 1 | 10
13 | 95 | CONCLUIDO | 8.8554 | 11.29 | 8.19 | 28.91 | 0.4 | 17 | 190.63 | 53.44 | 4.25 | 15 | 37.95 | 23745.63 | 92.39 | 942.27 | 37.94 | 27.17 | 5574.62 | 0.72 | 0.95 | 0.13 | 0.34 | 1 | 10
14 | 95 | CONCLUIDO | 8.9078 | 11.23 | 8.16 | 30.61 | 0.42 | 16 | 191.02 | 53.44 | 4.5 | 14 | 38.08 | 23792.83 | 90.61 | 942.35 | 36.8 | 27.17 | 5009.88 | 0.74 | 0.96 | 0.14 | 0.31 | 1 | 10
15 | 95 | CONCLUIDO | 8.9583 | 11.16 | 8.14 | 32.54 | 0.44 | 15 | 191.4 | 53.44 | 4.75 | 13 | 38.22 | 23840.07 | 89.02 | 942.25 | 36.12 | 27.17 | 4674.4 | 0.75 | 0.96 | 0.13 | 0.28 | 1 | 10
16 | 95 | CONCLUIDO | 9.0005 | 11.11 | 8.12 | 34.8 | 0.46 | 14 | 191.78 | 53.44 | 5 | 12 | 38.35 | 23887.36 | 87.53 | 942.32 | 35.65 | 27.17 | 4443.4 | 0.76 | 0.96 | 0.13 | 0.27 | 1 | 10
17 | 95 | CONCLUIDO | 9.0721 | 11.02 | 8.07 | 37.25 | 0.48 | 13 | 192.17 | 53.44 | 5.25 | 11 | 38.48 | 23934.69 | 85.53 | 942.31 | 33.89 | 27.17 | 3569.9 | 0.8 | 0.97 | 0.13 | 0.22 | 1 | 10
18 | 95 | CONCLUIDO | 9.0934 | 11 | 8.08 | 40.41 | 0.51 | 12 | 192.55 | 53.44 | 5.5 | 10 | 38.62 | 23982.06 | 83.54 | 942.24 | 34.45 | 27.17 | 3854.86 | 0.79 | 0.97 | 0.13 | 0.23 | 1 | 10
19 | 95 | CONCLUIDO | 9.0893 | 11 | 8.09 | 40.43 | 0.53 | 12 | 192.94 | 53.44 | 5.75 | 6 | 38.75 | 24029.48 | 82.35 | 942.24 | 34.31 | 27.17 | 3782.02 | 0.79 | 0.96 | 0.14 | 0.23 | 1 | 10
20 | 95 | CONCLUIDO | 9.144 | 10.94 | 8.06 | 43.95 | 0.55 | 11 | 193.32 | 53.44 | 6 | 2 | 38.89 | 24076.95 | 81.08 | 942.3 | 33.37 | 27.17 | 3316.28 | 0.81 | 0.97 | 0.14 | 0.2 | 1 | 10
21 | 95 | CONCLUIDO | 9.1361 | 10.95 | 8.07 | 44 | 0.57 | 11 | 193.71 | 53.44 | 6.25 | 0 | 39.02 | 24124.47 | 81.35 | 942.24 | 33.59 | 27.17 | 3427.56 | 0.81 | 0.97 | 0.14 | 0.21 | 1 | 10