## Sheet1
| Volume de calda [L] | STATUS | Capacidade operacional [ha/h] | Tempo de missao [h] | Tempo util [h] | Tempo por voo [min] | Autonomia Projetada [h] | N° Voos | MTOW [kg] | Massa Estrutura [kg] | Combustível [kg] | Abastecimentos | Massa gerador | Potência gerador [W] | Combustível consumido [L] | Calda cons [L] | Distância percorrida [km] | Distância Pulverizando [km] | RTL ACUMULADO[m] | EOC [km/km] | EOC [h/h] | Tempo de manobra [h] | Tempo rtl_rtw [h] | V pulv [m/s] | V desloc [m/s]
0 | 140 | CONCLUIDO | 4.9472 | 20.21 | 10.52 | 4.86 | 0.06 | 130 | 274.09 | 60.56 | 1 | 128 | 72.53 | 34038.11 | 179.59 | 942.69 | 110.75 | 27.17 | 41411.97 | 0.25 | 0.74 | 0.31 | 2.67 | 1 | 10
1 | 140 | CONCLUIDO | 5.6183 | 17.8 | 9.83 | 6.08 | 0.08 | 97 | 274.57 | 60.56 | 1.25 | 95 | 72.76 | 34097.72 | 167.02 | 942.66 | 88.93 | 27.17 | 30668.81 | 0.31 | 0.79 | 0.27 | 1.98 | 1 | 10
2 | 140 | CONCLUIDO | 6.1275 | 16.32 | 9.4 | 7.32 | 0.1 | 77 | 275.05 | 60.56 | 1.5 | 75 | 73 | 34157.42 | 158.82 | 942.36 | 75.39 | 27.17 | 23997.88 | 0.36 | 0.83 | 0.23 | 1.54 | 1 | 10
3 | 140 | CONCLUIDO | 6.4604 | 15.48 | 9.18 | 8.48 | 0.11 | 65 | 275.54 | 60.56 | 1.75 | 63 | 73.23 | 34217.22 | 154.52 | 942.48 | 68.75 | 27.17 | 20739.79 | 0.4 | 0.85 | 0.21 | 1.33 | 1 | 10
4 | 140 | CONCLUIDO | 6.7963 | 14.71 | 8.94 | 9.75 | 0.13 | 55 | 276.02 | 60.56 | 2 | 53 | 73.47 | 34277.1 | 149.68 | 942.49 | 61.06 | 27.17 | 16943.93 | 0.44 | 0.87 | 0.2 | 1.09 | 1 | 10
5 | 140 | CONCLUIDO | 7.0412 | 14.2 | 8.79 | 10.99 | 0.14 | 48 | 276.51 | 60.56 | 2.25 | 46 | 73.71 | 34337.08 | 146.53 | 942.48 | 56.61 | 27.17 | 14755.17 | 0.48 | 0.89 | 0.18 | 0.94 | 1 | 10
6 | 140 | CONCLUIDO | 7.2285 | 13.83 | 8.69 | 12.12 | 0.16 | 43 | 277 | 60.56 | 2.5 | 41 | 73.94 | 34397.15 | 143.99 | 942.29 | 53.22 | 27.17 | 13085 | 0.51 | 0.9 | 0.18 | 0.83 | 1 | 10
7 | 140 | CONCLUIDO | 7.4491 | 13.42 | 8.54 | 13.48 | 0.18 | 38 | 277.48 | 60.56 | 2.75 | 36 | 74.18 | 34457.31 | 140.81 | 942.61 | 48.13 | 27.17 | 10564.09 | 0.56 | 0.91 | 0.17 | 0.68 | 1 | 10
8 | 140 | CONCLUIDO | 7.5374 | 13.27 | 8.54 | 14.64 | 0.19 | 35 | 277.97 | 60.56 | 3 | 33 | 74.42 | 34517.57 | 140.17 | 942.33 | 49.32 | 27.17 | 11171.83 | 0.55 | 0.91 | 0.14 | 0.68 | 1 | 10
9 | 140 | CONCLUIDO | 7.6352 | 13.1 | 8.53 | 15.98 | 0.21 | 32 | 278.46 | 60.56 | 3.25 | 30 | 74.66 | 34577.92 | 139.49 | 942.3 | 48.32 | 27.17 | 10688.43 | 0.56 | 0.91 | 0.16 | 0.67 | 1 | 10
10 | 140 | CONCLUIDO | 7.7356 | 12.93 | 8.46 | 16.92 | 0.22 | 30 | 278.95 | 60.56 | 3.5 | 28 | 74.9 | 34638.36 | 137.6 | 942.28 | 46.24 | 27.17 | 9658.79 | 0.59 | 0.92 | 0.15 | 0.61 | 1 | 10
11 | 140 | CONCLUIDO | 7.8795 | 12.69 | 8.38 | 18.62 | 0.24 | 27 | 279.44 | 60.56 | 3.75 | 25 | 75.14 | 34698.9 | 135.55 | 942.34 | 43.69 | 27.17 | 8398.7 | 0.62 | 0.93 | 0.15 | 0.53 | 1 | 10
12 | 140 | CONCLUIDO | 7.9717 | 12.54 | 8.34 | 20.01 | 0.25 | 25 | 279.94 | 60.56 | 4 | 23 | 75.38 | 34759.54 | 134.02 | 942.41 | 42.3 | 27.17 | 7711.52 | 0.64 | 0.94 | 0.15 | 0.48 | 1 | 10
13 | 140 | CONCLUIDO | 8.0196 | 12.47 | 8.31 | 20.79 | 0.27 | 24 | 280.43 | 60.56 | 4.25 | 22 | 75.62 | 34820.27 | 133.1 | 942.35 | 41.55 | 27.17 | 7345.34 | 0.65 | 0.94 | 0.15 | 0.46 | 1 | 10
14 | 140 | CONCLUIDO | 8.114 | 12.32 | 8.27 | 22.57 | 0.29 | 22 | 280.92 | 60.56 | 4.5 | 20 | 75.87 | 34881.09 | 131.58 | 942.24 | 40.37 | 27.17 | 6761.44 | 0.67 | 0.94 | 0.14 | 0.42 | 1 | 10
15 | 140 | CONCLUIDO | 8.1599 | 12.26 | 8.26 | 23.59 | 0.3 | 21 | 281.41 | 60.56 | 4.75 | 19 | 76.11 | 34942.02 | 130.84 | 942.28 | 39.85 | 27.17 | 6506.72 | 0.68 | 0.94 | 0.14 | 0.4 | 1 | 10
16 | 140 | CONCLUIDO | 8.2122 | 12.18 | 8.23 | 24.69 | 0.32 | 20 | 281.91 | 60.56 | 5 | 18 | 76.35 | 35003.04 | 129.69 | 942.37 | 38.91 | 27.17 | 6042.06 | 0.7 | 0.95 | 0.14 | 0.38 | 1 | 10
17 | 140 | CONCLUIDO | 8.2921 | 12.06 | 8.17 | 25.79 | 0.33 | 19 | 282.4 | 60.56 | 5.25 | 17 | 76.6 | 35064.15 | 127.96 | 942.24 | 36.77 | 27.17 | 4978.97 | 0.74 | 0.95 | 0.14 | 0.31 | 1 | 10
18 | 140 | CONCLUIDO | 8.2995 | 12.05 | 8.21 | 27.36 | 0.35 | 18 | 282.9 | 60.56 | 5.5 | 16 | 76.85 | 35125.37 | 128.02 | 942.26 | 38.78 | 27.17 | 5986.1 | 0.7 | 0.95 | 0.13 | 0.35 | 1 | 10
19 | 140 | CONCLUIDO | 8.3461 | 11.98 | 8.19 | 28.92 | 0.36 | 17 | 283.4 | 60.56 | 5.75 | 15 | 77.09 | 35186.68 | 126.93 | 942.3 | 37.78 | 27.17 | 5492.19 | 0.72 | 0.95 | 0.14 | 0.34 | 1 | 10
20 | 140 | CONCLUIDO | 8.4053 | 11.9 | 8.16 | 30.6 | 0.38 | 16 | 283.9 | 60.56 | 6 | 14 | 77.34 | 35248.1 | 125.58 | 942.36 | 36.88 | 27.17 | 5046.1 | 0.74 | 0.96 | 0.13 | 0.31 | 1 | 10
21 | 140 | CONCLUIDO | 8.4069 | 11.9 | 8.16 | 30.59 | 0.39 | 16 | 284.4 | 60.56 | 6.25 | 14 | 77.59 | 35309.61 | 124.91 | 942.3 | 36.74 | 27.17 | 4975.96 | 0.74 | 0.96 | 0.14 | 0.3 | 1 | 10
22 | 140 | CONCLUIDO | 8.4579 | 11.82 | 8.14 | 32.56 | 0.41 | 15 | 284.89 | 60.56 | 6.5 | 13 | 77.84 | 35371.22 | 123.78 | 942.27 | 36.27 | 27.17 | 4746.79 | 0.75 | 0.96 | 0.13 | 0.29 | 1 | 10
23 | 140 | CONCLUIDO | 8.5135 | 11.75 | 8.11 | 34.77 | 0.42 | 14 | 285.39 | 60.56 | 6.75 | 12 | 78.09 | 35432.93 | 122.33 | 942.26 | 35.41 | 27.17 | 4322.25 | 0.77 | 0.96 | 0.13 | 0.26 | 1 | 10
24 | 140 | CONCLUIDO | 8.5082 | 11.75 | 8.12 | 34.8 | 0.44 | 14 | 285.9 | 60.56 | 7 | 12 | 78.34 | 35494.74 | 122.14 | 942.34 | 35.65 | 27.17 | 4443.95 | 0.76 | 0.96 | 0.13 | 0.27 | 1 | 10
25 | 140 | CONCLUIDO | 8.5741 | 11.66 | 8.08 | 37.31 | 0.45 | 13 | 286.4 | 60.56 | 7.25 | 11 | 78.59 | 35556.78 | 120.68 | 942.24 | 34.36 | 27.17 | 3801.1 | 0.79 | 0.96 | 0.13 | 0.23 | 1 | 10
26 | 140 | CONCLUIDO | 8.6015 | 11.63 | 8.05 | 37.13 | 0.47 | 13 | 286.9 | 60.56 | 7.5 | 11 | 78.85 | 35618.8 | 119.35 | 942.24 | 33.02 | 27.17 | 3133.13 | 0.82 | 0.97 | 0.13 | 0.19 | 1 | 10
27 | 140 | CONCLUIDO | 8.5913 | 11.64 | 8.11 | 40.56 | 0.48 | 12 | 287.41 | 60.56 | 7.75 | 10 | 79.1 | 35680.92 | 119.14 | 942.24 | 35.62 | 27.17 | 4436.86 | 0.76 | 0.96 | 0.12 | 0.26 | 1 | 10
28 | 140 | CONCLUIDO | 8.6112 | 11.61 | 8.09 | 40.42 | 0.49 | 12 | 287.91 | 60.56 | 8 | 10 | 79.36 | 35743.15 | 118.26 | 942.24 | 34.56 | 27.17 | 3905.75 | 0.79 | 0.96 | 0.13 | 0.23 | 1 | 10
29 | 140 | CONCLUIDO | 8.6176 | 11.6 | 8.08 | 40.38 | 0.51 | 12 | 288.42 | 60.56 | 8.25 | 10 | 79.61 | 35805.48 | 117.23 | 942.29 | 34.28 | 27.17 | 3768.65 | 0.79 | 0.97 | 0.13 | 0.22 | 1 | 10
30 | 140 | CONCLUIDO | 8.6693 | 11.54 | 8.06 | 43.96 | 0.52 | 11 | 288.92 | 60.56 | 8.5 | 9 | 79.87 | 35867.91 | 116.35 | 942.24 | 33.69 | 27.17 | 3478.39 | 0.81 | 0.97 | 0.13 | 0.21 | 1 | 10
31 | 140 | CONCLUIDO | 8.6718 | 11.53 | 8.06 | 43.94 | 0.54 | 11 | 289.43 | 60.56 | 8.75 | 9 | 80.12 | 35930.44 | 115.62 | 942.28 | 33.6 | 27.17 | 3430.77 | 0.81 | 0.97 | 0.13 | 0.2 | 1 | 10
32 | 140 | CONCLUIDO | 8.6678 | 11.54 | 8.06 | 43.97 | 0.55 | 11 | 289.94 | 60.56 | 9 | 9 | 80.38 | 35993.08 | 114.24 | 942.31 | 33.71 | 27.17 | 3486.84 | 0.81 | 0.97 | 0.13 | 0.21 | 1 | 10
33 | 140 | CONCLUIDO | 8.7402 | 11.44 | 8.02 | 48.11 | 0.57 | 10 | 290.45 | 60.56 | 9.25 | 8 | 80.64 | 36055.83 | 113.5 | 942.24 | 32.27 | 27.17 | 2775.17 | 0.84 | 0.97 | 0.13 | 0.17 | 1 | 10
34 | 140 | CONCLUIDO | 8.7442 | 11.44 | 8.01 | 48.08 | 0.58 | 10 | 290.96 | 60.56 | 9.5 | 8 | 80.9 | 36118.68 | 112.11 | 942.33 | 32.3 | 27.17 | 2786.72 | 0.84 | 0.97 | 0.12 | 0.16 | 1 | 10
35 | 140 | CONCLUIDO | 8.7224 | 11.46 | 8.04 | 48.25 | 0.6 | 10 | 291.47 | 60.56 | 9.75 | 8 | 81.16 | 36181.64 | 110.7 | 942.26 | 33.27 | 27.17 | 3274.26 | 0.82 | 0.97 | 0.12 | 0.19 | 1 | 10
36 | 140 | CONCLUIDO | 8.7813 | 11.39 | 8.02 | 53.44 | 0.61 | 9 | 291.98 | 60.56 | 10 | 7 | 81.42 | 36244.71 | 109.85 | 942.24 | 32.36 | 27.17 | 2821.58 | 0.84 | 0.97 | 0.12 | 0.16 | 1 | 10
37 | 140 | CONCLUIDO | 8.7865 | 11.38 | 8.01 | 53.4 | 0.62 | 9 | 292.49 | 60.56 | 10.25 | 7 | 81.68 | 36307.88 | 109.58 | 942.26 | 32.14 | 27.17 | 2712.46 | 0.85 | 0.97 | 0.12 | 0.16 | 1 | 10
38 | 140 | CONCLUIDO | 8.7781 | 11.39 | 8.02 | 53.47 | 0.64 | 9 | 293 | 60.56 | 10.5 | 7 | 81.95 | 36371.17 | 109.18 | 942.31 | 32.49 | 27.17 | 2887.17 | 0.84 | 0.97 | 0.12 | 0.17 | 1 | 10
39 | 140 | CONCLUIDO | 8.7811 | 11.39 | 8.02 | 53.45 | 0.65 | 9 | 293.52 | 60.56 | 10.75 | 6 | 82.21 | 36434.56 | 107.84 | 942.24 | 32.29 | 27.17 | 2787.06 | 0.84 | 0.97 | 0.13 | 0.16 | 1 | 10
40 | 140 | CONCLUIDO | 8.8385 | 11.31 | 8 | 59.96 | 0.67 | 8 | 294.03 | 60.56 | 11 | 4 | 82.48 | 36498.06 | 106.31 | 942.24 | 31.66 | 27.17 | 2478.91 | 0.86 | 0.98 | 0.12 | 0.14 | 1 | 10
41 | 140 | CONCLUIDO | 8.842 | 11.31 | 7.99 | 59.93 | 0.68 | 8 | 294.55 | 60.56 | 11.25 | 1 | 82.74 | 36561.67 | 106.06 | 942.24 | 31.17 | 27.17 | 2231.37 | 0.87 | 0.98 | 0.13 | 0.14 | 1 | 10
42 | 140 | CONCLUIDO | 8.8411 | 11.31 | 7.99 | 59.94 | 0.69 | 8 | 295.06 | 60.56 | 11.5 | 0 | 83.01 | 36625.39 | 106.26 | 942.24 | 31.15 | 27.17 | 2224.85 | 0.87 | 0.98 | 0.13 | 0.14 | 1 | 10