## Sheet1
| Volume de calda [L] | STATUS | Capacidade operacional [ha/h] | Tempo de missao [h] | Tempo util [h] | Tempo por voo [min] | Autonomia Projetada [h] | N° Voos | MTOW [kg] | Massa Estrutura [kg] | Combustível [kg] | Abastecimentos | Massa gerador | Potência gerador [W] | Combustível consumido [L] | Calda cons [L] | Distância percorrida [km] | Distância Pulverizando [km] | RTL ACUMULADO[m] | EOC [km/km] | EOC [h/h] | Tempo de manobra [h] | Tempo rtl_rtw [h] | V pulv [m/s] | V desloc [m/s]
0 | 90 | CONCLUIDO | 4.2602 | 23.47 | 15.79 | 6.4 | 0.1 | 148 | 176.73 | 52.44 | 1 | 146 | 33.29 | 22031.19 | 205.44 | 988.72 | 131.74 | 35.43 | 46441.94 | 0.27 | 0.72 | 3.22 | 3.03 | 1 | 10
1 | 90 | CONCLUIDO | 4.6593 | 21.46 | 15.02 | 7.98 | 0.13 | 113 | 177.1 | 52.44 | 1.25 | 111 | 33.41 | 22076.81 | 194.3 | 988.47 | 108.49 | 35.43 | 34990.16 | 0.33 | 0.76 | 3.14 | 2.27 | 1 | 10
2 | 90 | CONCLUIDO | 4.9433 | 20.23 | 14.57 | 9.61 | 0.15 | 91 | 177.47 | 52.44 | 1.5 | 89 | 33.53 | 22122.46 | 187.47 | 988.38 | 94.31 | 35.43 | 28012.12 | 0.38 | 0.78 | 3.11 | 1.82 | 1 | 10
3 | 90 | CONCLUIDO | 5.1529 | 19.41 | 14.28 | 11.28 | 0.17 | 76 | 177.84 | 52.44 | 1.75 | 74 | 33.65 | 22168.15 | 182.49 | 988.2 | 85.14 | 35.43 | 23500.06 | 0.42 | 0.8 | 3.09 | 1.53 | 1 | 10
4 | 90 | CONCLUIDO | 5.3277 | 18.77 | 14.04 | 12.96 | 0.2 | 65 | 178.21 | 52.44 | 2 | 63 | 33.77 | 22213.89 | 178.4 | 988.27 | 77.41 | 35.43 | 19690.27 | 0.46 | 0.81 | 3.08 | 1.28 | 1 | 10
5 | 90 | CONCLUIDO | 5.4564 | 18.33 | 13.88 | 14.61 | 0.22 | 57 | 178.59 | 52.44 | 2.25 | 55 | 33.89 | 22259.66 | 175.25 | 988.29 | 72.81 | 35.43 | 17430.48 | 0.49 | 0.82 | 3.06 | 1.12 | 1 | 10
6 | 90 | CONCLUIDO | 5.5526 | 18.01 | 13.78 | 16.21 | 0.25 | 51 | 178.96 | 52.44 | 2.5 | 49 | 34.02 | 22305.48 | 172.66 | 988.12 | 69.62 | 35.43 | 15864.82 | 0.51 | 0.83 | 3.05 | 1.02 | 1 | 10
7 | 90 | CONCLUIDO | 5.6438 | 17.72 | 13.66 | 17.82 | 0.27 | 46 | 179.33 | 52.44 | 2.75 | 44 | 34.14 | 22351.34 | 170.31 | 988.28 | 66 | 35.43 | 14082.12 | 0.54 | 0.83 | 3.04 | 0.91 | 1 | 10
8 | 90 | CONCLUIDO | 5.7176 | 17.49 | 13.58 | 19.39 | 0.3 | 42 | 179.7 | 52.44 | 3 | 40 | 34.26 | 22397.24 | 168.15 | 988.12 | 63.35 | 35.43 | 12774.9 | 0.56 | 0.84 | 3.03 | 0.82 | 1 | 10
9 | 90 | CONCLUIDO | 5.7925 | 17.26 | 13.49 | 21.3 | 0.32 | 38 | 180.07 | 52.44 | 3.25 | 36 | 34.38 | 22443.18 | 165.95 | 988.19 | 60.66 | 35.43 | 11453.54 | 0.58 | 0.84 | 3.03 | 0.74 | 1 | 10
10 | 90 | CONCLUIDO | 5.8482 | 17.1 | 13.43 | 23.03 | 0.34 | 35 | 180.45 | 52.44 | 3.5 | 33 | 34.51 | 22489.16 | 164.05 | 988.27 | 58.78 | 35.43 | 10525.6 | 0.6 | 0.85 | 3.02 | 0.68 | 1 | 10
11 | 90 | CONCLUIDO | 5.9069 | 16.93 | 13.37 | 25.07 | 0.37 | 32 | 180.82 | 52.44 | 3.75 | 30 | 34.63 | 22535.19 | 162.07 | 988.12 | 56.89 | 35.43 | 9593.84 | 0.62 | 0.85 | 3.02 | 0.62 | 1 | 10
12 | 90 | CONCLUIDO | 5.946 | 16.82 | 13.33 | 26.66 | 0.39 | 30 | 181.19 | 52.44 | 4 | 28 | 34.75 | 22581.25 | 160.56 | 988.23 | 55.75 | 35.43 | 9038.39 | 0.64 | 0.85 | 3.01 | 0.58 | 1 | 10
13 | 90 | CONCLUIDO | 5.9823 | 16.72 | 13.3 | 28.5 | 0.42 | 28 | 181.57 | 52.44 | 4.25 | 26 | 34.88 | 22627.36 | 158.73 | 988.32 | 54.52 | 35.43 | 8430.24 | 0.65 | 0.86 | 3.01 | 0.54 | 1 | 10
14 | 90 | CONCLUIDO | 6.0226 | 16.6 | 13.26 | 30.6 | 0.44 | 26 | 181.94 | 52.44 | 4.5 | 24 | 35 | 22673.63 | 157.07 | 988.21 | 53.3 | 35.43 | 7831.72 | 0.66 | 0.86 | 3.01 | 0.51 | 1 | 10
15 | 90 | CONCLUIDO | 6.0438 | 16.55 | 13.24 | 31.77 | 0.46 | 25 | 182.32 | 52.44 | 4.75 | 23 | 35.12 | 22719.83 | 155.84 | 988.27 | 52.59 | 35.43 | 7481.44 | 0.67 | 0.86 | 3.01 | 0.48 | 1 | 10
16 | 90 | CONCLUIDO | 6.0656 | 16.49 | 13.21 | 33.03 | 0.49 | 24 | 182.69 | 52.44 | 5 | 22 | 35.25 | 22766.06 | 154.23 | 988.15 | 52.01 | 35.43 | 7194.73 | 0.68 | 0.86 | 3 | 0.46 | 1 | 10
17 | 90 | CONCLUIDO | 6.1078 | 16.37 | 13.17 | 35.92 | 0.51 | 22 | 183.07 | 52.44 | 5.25 | 20 | 35.37 | 22812.34 | 152.53 | 988.16 | 50.64 | 35.43 | 6520.69 | 0.7 | 0.87 | 3 | 0.42 | 1 | 10
18 | 90 | CONCLUIDO | 6.1233 | 16.33 | 13.16 | 37.61 | 0.53 | 21 | 183.44 | 52.44 | 5.5 | 19 | 35.5 | 22858.66 | 151.1 | 988.1 | 50.55 | 35.43 | 6479.82 | 0.7 | 0.87 | 3 | 0.41 | 1 | 10
19 | 90 | CONCLUIDO | 6.1529 | 16.25 | 13.12 | 39.36 | 0.55 | 20 | 183.82 | 52.44 | 5.75 | 18 | 35.63 | 22905.03 | 149.61 | 988.13 | 49.22 | 35.43 | 5820.92 | 0.72 | 0.87 | 2.99 | 0.37 | 1 | 10
20 | 90 | CONCLUIDO | 6.1738 | 16.2 | 13.1 | 41.37 | 0.58 | 19 | 184.19 | 52.44 | 6 | 17 | 35.75 | 22951.43 | 148.12 | 988.14 | 48.61 | 35.43 | 5523.01 | 0.73 | 0.87 | 2.99 | 0.35 | 1 | 10
21 | 90 | CONCLUIDO | 6.1934 | 16.15 | 13.09 | 43.62 | 0.6 | 18 | 184.57 | 52.44 | 6.25 | 16 | 35.88 | 22997.88 | 146.8 | 988.09 | 47.99 | 35.43 | 5217.53 | 0.74 | 0.87 | 3 | 0.33 | 1 | 10
22 | 90 | CONCLUIDO | 6.2127 | 16.1 | 13.07 | 46.13 | 0.62 | 17 | 184.95 | 52.44 | 6.5 | 15 | 36.01 | 23044.38 | 143.58 | 988.08 | 47.63 | 35.43 | 5043.06 | 0.74 | 0.87 | 2.99 | 0.32 | 1 | 10
23 | 90 | CONCLUIDO | 6.2114 | 16.1 | 13.07 | 46.15 | 0.65 | 17 | 185.33 | 52.44 | 6.75 | 15 | 36.13 | 23090.91 | 142.87 | 988.17 | 47.57 | 35.43 | 5013.35 | 0.74 | 0.87 | 3 | 0.32 | 1 | 10
24 | 90 | CONCLUIDO | 6.2343 | 16.04 | 13.05 | 48.94 | 0.67 | 16 | 185.7 | 52.44 | 7 | 14 | 36.26 | 23137.49 | 141.85 | 988.12 | 46.98 | 35.43 | 4721.25 | 0.75 | 0.87 | 2.99 | 0.3 | 1 | 10
25 | 90 | CONCLUIDO | 6.2512 | 16 | 13.04 | 52.17 | 0.69 | 15 | 186.08 | 52.44 | 7.25 | 13 | 36.39 | 23184.11 | 140.35 | 988.08 | 46.87 | 35.43 | 4672.21 | 0.76 | 0.87 | 2.99 | 0.29 | 1 | 10
26 | 90 | CONCLUIDO | 6.2535 | 15.99 | 13.04 | 52.15 | 0.71 | 15 | 186.46 | 52.44 | 7.5 | 13 | 36.52 | 23230.78 | 139.03 | 988.08 | 46.34 | 35.43 | 4405.24 | 0.76 | 0.87 | 3 | 0.28 | 1 | 10
27 | 90 | CONCLUIDO | 6.2809 | 15.92 | 13 | 55.73 | 0.74 | 14 | 186.84 | 52.44 | 7.75 | 12 | 36.65 | 23277.49 | 137.32 | 988.08 | 45.51 | 35.43 | 3996.01 | 0.78 | 0.88 | 2.99 | 0.25 | 1 | 10
28 | 90 | CONCLUIDO | 6.2804 | 15.92 | 13 | 55.73 | 0.76 | 14 | 187.22 | 52.44 | 8 | 11 | 36.78 | 23324.24 | 134.59 | 988.13 | 45.37 | 35.43 | 3926.39 | 0.78 | 0.88 | 2.99 | 0.25 | 1 | 10
29 | 90 | CONCLUIDO | 6.2957 | 15.88 | 13 | 60.01 | 0.78 | 13 | 187.6 | 52.44 | 8.25 | 8 | 36.9 | 23371.04 | 134.32 | 988.08 | 45.4 | 35.43 | 3944.88 | 0.78 | 0.88 | 2.99 | 0.25 | 1 | 10
30 | 90 | CONCLUIDO | 6.2971 | 15.88 | 13 | 59.99 | 0.8 | 13 | 187.98 | 52.44 | 8.5 | 6 | 37.03 | 23417.88 | 133.71 | 988.09 | 45.3 | 35.43 | 3894.2 | 0.78 | 0.88 | 2.99 | 0.24 | 1 | 10
31 | 90 | CONCLUIDO | 6.2969 | 15.88 | 13 | 59.99 | 0.82 | 13 | 188.36 | 52.44 | 8.75 | 3 | 37.16 | 23464.76 | 133 | 988.08 | 45.23 | 35.43 | 3863.42 | 0.78 | 0.88 | 2.99 | 0.24 | 1 | 10
32 | 90 | CONCLUIDO | 6.2981 | 15.88 | 12.99 | 59.98 | 0.85 | 13 | 188.74 | 52.44 | 9 | 2 | 37.3 | 23511.69 | 132.39 | 988.08 | 45.02 | 35.43 | 3757.26 | 0.79 | 0.88 | 2.99 | 0.24 | 1 | 10
33 | 90 | CONCLUIDO | 6.2978 | 15.88 | 13 | 59.98 | 0.87 | 13 | 189.12 | 52.44 | 9.25 | 1 | 37.43 | 23558.67 | 132.28 | 988.08 | 44.98 | 35.43 | 3735.17 | 0.79 | 0.88 | 2.99 | 0.24 | 1 | 10
34 | 90 | CONCLUIDO | 6.3197 | 15.82 | 12.98 | 64.88 | 0.89 | 12 | 189.5 | 52.44 | 9.5 | 0 | 37.56 | 23605.68 | 132.05 | 988.08 | 44.36 | 35.43 | 3431.86 | 0.8 | 0.88 | 2.99 | 0.22 | 1 | 10