## Sheet1
| Volume de calda [L] | STATUS | Capacidade operacional [ha/h] | Tempo de missao [h] | Tempo util [h] | Tempo por voo [min] | Autonomia Projetada [h] | N° Voos | MTOW [kg] | Massa Estrutura [kg] | Combustível [kg] | Abastecimentos | Massa gerador | Potência gerador [W] | Combustível consumido [L] | Calda cons [L] | Distância percorrida [km] | Distância Pulverizando [km] | RTL ACUMULADO[m] | EOC [km/km] | EOC [h/h] | Tempo de manobra [h] | Tempo rtl_rtw [h] | V pulv [m/s] | V desloc [m/s]
0 | 135 | CONCLUIDO | 3.2972 | 30.33 | 17.01 | 4.93 | 0.07 | 207 | 263.32 | 59.89 | 1 | 205 | 67.43 | 32710.1 | 286.99 | 988.95 | 170.74 | 35.43 | 65648.4 | 0.21 | 0.67 | 3.29 | 4.25 | 1 | 10
1 | 135 | CONCLUIDO | 3.7594 | 26.6 | 15.91 | 6.16 | 0.08 | 155 | 263.79 | 59.89 | 1.25 | 153 | 67.65 | 32767.75 | 267.71 | 988.61 | 135.99 | 35.43 | 48531.63 | 0.26 | 0.72 | 3.22 | 3.15 | 1 | 10
2 | 135 | CONCLUIDO | 4.1141 | 24.31 | 15.24 | 7.43 | 0.1 | 123 | 264.25 | 59.89 | 1.5 | 121 | 67.87 | 32825.49 | 255.65 | 988.35 | 114.92 | 35.43 | 38156.31 | 0.31 | 0.75 | 3.17 | 2.48 | 1 | 10
3 | 135 | CONCLUIDO | 4.3663 | 22.9 | 14.84 | 8.65 | 0.12 | 103 | 264.72 | 59.89 | 1.75 | 101 | 68.09 | 32883.31 | 248.41 | 988.47 | 102.18 | 35.43 | 31888.55 | 0.35 | 0.77 | 3.15 | 2.08 | 1 | 10
4 | 135 | CONCLUIDO | 4.5844 | 21.81 | 14.51 | 9.89 | 0.13 | 88 | 265.19 | 59.89 | 2 | 86 | 68.31 | 32941.21 | 242.19 | 988.36 | 92.56 | 35.43 | 27151.21 | 0.38 | 0.79 | 3.1 | 1.76 | 1 | 10
5 | 135 | CONCLUIDO | 4.7535 | 21.04 | 14.29 | 11.14 | 0.15 | 77 | 265.66 | 59.89 | 2.25 | 75 | 68.53 | 32999.19 | 237.97 | 988.39 | 85.6 | 35.43 | 23725.09 | 0.41 | 0.8 | 3.09 | 1.53 | 1 | 10
6 | 135 | CONCLUIDO | 4.8866 | 20.46 | 14.12 | 12.28 | 0.17 | 69 | 266.13 | 59.89 | 2.5 | 67 | 68.75 | 33057.26 | 234.48 | 988.25 | 80.36 | 35.43 | 21145.49 | 0.44 | 0.81 | 3.07 | 1.37 | 1 | 10
7 | 135 | CONCLUIDO | 5.0084 | 19.97 | 13.98 | 13.53 | 0.18 | 62 | 266.6 | 59.89 | 2.75 | 60 | 68.97 | 33115.41 | 231.48 | 988.3 | 75.85 | 35.43 | 18926.51 | 0.47 | 0.82 | 3.06 | 1.22 | 1 | 10
8 | 135 | CONCLUIDO | 5.1165 | 19.54 | 13.86 | 14.85 | 0.2 | 56 | 267.08 | 59.89 | 3 | 54 | 69.19 | 33173.65 | 228.72 | 988.32 | 72.21 | 35.43 | 17137.89 | 0.49 | 0.82 | 3.05 | 1.1 | 1 | 10
9 | 135 | CONCLUIDO | 5.2085 | 19.2 | 13.77 | 16.2 | 0.22 | 51 | 267.55 | 59.89 | 3.25 | 49 | 69.41 | 33231.97 | 226.5 | 988.18 | 69.25 | 35.43 | 15678.94 | 0.51 | 0.83 | 3.05 | 1.01 | 1 | 10
10 | 135 | CONCLUIDO | 5.2841 | 18.92 | 13.7 | 17.48 | 0.23 | 47 | 268.02 | 59.89 | 3.5 | 45 | 69.64 | 33290.38 | 224.82 | 988.33 | 66.91 | 35.43 | 14531.74 | 0.53 | 0.83 | 3.05 | 0.94 | 1 | 10
11 | 135 | CONCLUIDO | 5.3475 | 18.7 | 13.62 | 18.58 | 0.25 | 44 | 268.5 | 59.89 | 3.75 | 42 | 69.86 | 33348.87 | 223.13 | 988.16 | 64.86 | 35.43 | 13518.77 | 0.55 | 0.84 | 3.04 | 0.87 | 1 | 10
12 | 135 | CONCLUIDO | 5.4136 | 18.47 | 13.55 | 19.82 | 0.26 | 41 | 268.97 | 59.89 | 4 | 39 | 70.09 | 33407.45 | 221.09 | 988.34 | 62.37 | 35.43 | 12293.34 | 0.57 | 0.84 | 3.03 | 0.79 | 1 | 10
13 | 135 | CONCLUIDO | 5.4727 | 18.27 | 13.5 | 21.31 | 0.28 | 38 | 269.45 | 59.89 | 4.25 | 36 | 70.31 | 33466.11 | 219.61 | 988.16 | 60.61 | 35.43 | 11427.05 | 0.58 | 0.84 | 3.03 | 0.74 | 1 | 10
14 | 135 | CONCLUIDO | 5.5191 | 18.12 | 13.45 | 22.41 | 0.3 | 36 | 269.92 | 59.89 | 4.5 | 34 | 70.54 | 33524.86 | 218.12 | 988.12 | 58.99 | 35.43 | 10624.02 | 0.6 | 0.85 | 3.03 | 0.69 | 1 | 10
15 | 135 | CONCLUIDO | 5.557 | 18 | 13.42 | 23.69 | 0.31 | 34 | 270.4 | 59.89 | 4.75 | 32 | 70.76 | 33583.7 | 217.24 | 988.16 | 58.58 | 35.43 | 10429.35 | 0.6 | 0.85 | 3.02 | 0.67 | 1 | 10
16 | 135 | CONCLUIDO | 5.6044 | 17.84 | 13.37 | 25.07 | 0.33 | 32 | 270.88 | 59.89 | 5 | 30 | 70.99 | 33642.62 | 215.56 | 988.22 | 56.71 | 35.43 | 9507.88 | 0.62 | 0.85 | 3.02 | 0.62 | 1 | 10
17 | 135 | CONCLUIDO | 5.6261 | 17.77 | 13.35 | 25.85 | 0.34 | 31 | 271.36 | 59.89 | 5.25 | 29 | 71.22 | 33701.64 | 214.86 | 988.2 | 56.53 | 35.43 | 9419.9 | 0.63 | 0.85 | 3.01 | 0.6 | 1 | 10
18 | 135 | CONCLUIDO | 5.6733 | 17.63 | 13.31 | 27.53 | 0.36 | 29 | 271.84 | 59.89 | 5.5 | 27 | 71.45 | 33760.74 | 213.22 | 988.08 | 55.02 | 35.43 | 8674.78 | 0.64 | 0.86 | 3.01 | 0.55 | 1 | 10
19 | 135 | CONCLUIDO | 5.692 | 17.57 | 13.3 | 28.5 | 0.38 | 28 | 272.32 | 59.89 | 5.75 | 26 | 71.68 | 33820.05 | 212.55 | 988.19 | 54.81 | 35.43 | 8577.56 | 0.65 | 0.86 | 3.01 | 0.55 | 1 | 10
20 | 135 | CONCLUIDO | 5.7196 | 17.48 | 13.27 | 29.48 | 0.39 | 27 | 272.8 | 59.89 | 6 | 25 | 71.91 | 33879.33 | 211.35 | 988.13 | 53.56 | 35.43 | 7955.44 | 0.66 | 0.86 | 3.01 | 0.51 | 1 | 10
21 | 135 | CONCLUIDO | 5.7681 | 17.34 | 13.22 | 31.73 | 0.41 | 25 | 273.28 | 59.89 | 6.25 | 23 | 72.14 | 33938.7 | 209.69 | 988.16 | 52.33 | 35.43 | 7349.4 | 0.68 | 0.86 | 3 | 0.47 | 1 | 10
22 | 135 | CONCLUIDO | 5.7632 | 17.35 | 13.23 | 31.76 | 0.42 | 25 | 273.76 | 59.89 | 6.5 | 23 | 72.37 | 33998.16 | 209.43 | 988.19 | 52.57 | 35.43 | 7470.99 | 0.67 | 0.86 | 3.01 | 0.48 | 1 | 10
23 | 135 | CONCLUIDO | 5.7869 | 17.28 | 13.21 | 33.04 | 0.44 | 24 | 274.24 | 59.89 | 6.75 | 22 | 72.61 | 34057.71 | 208.35 | 988.15 | 51.87 | 35.43 | 7126.34 | 0.68 | 0.86 | 3.01 | 0.46 | 1 | 10
24 | 135 | CONCLUIDO | 5.808 | 17.22 | 13.2 | 34.44 | 0.45 | 23 | 274.73 | 59.89 | 7 | 21 | 72.84 | 34117.35 | 207.81 | 988.17 | 51.54 | 35.43 | 6964.74 | 0.69 | 0.86 | 3.01 | 0.45 | 1 | 10
25 | 135 | CONCLUIDO | 5.8376 | 17.13 | 13.16 | 35.9 | 0.47 | 22 | 275.21 | 59.89 | 7.25 | 20 | 73.08 | 34177.09 | 206.52 | 988.08 | 50.69 | 35.43 | 6544.3 | 0.7 | 0.87 | 2.99 | 0.41 | 1 | 10
26 | 135 | CONCLUIDO | 5.8568 | 17.07 | 13.16 | 37.6 | 0.48 | 21 | 275.7 | 59.89 | 7.5 | 19 | 73.31 | 34236.91 | 205.67 | 988.16 | 50.54 | 35.43 | 6475.99 | 0.7 | 0.87 | 2.99 | 0.41 | 1 | 10
27 | 135 | CONCLUIDO | 5.8849 | 16.99 | 13.13 | 39.39 | 0.5 | 20 | 276.18 | 59.89 | 7.75 | 18 | 73.55 | 34296.82 | 204.69 | 988.17 | 49.36 | 35.43 | 5892.03 | 0.72 | 0.87 | 3 | 0.37 | 1 | 10
28 | 135 | CONCLUIDO | 5.8879 | 16.98 | 13.12 | 39.36 | 0.51 | 20 | 276.67 | 59.89 | 8 | 18 | 73.78 | 34356.83 | 203.93 | 988.12 | 49.02 | 35.43 | 5720.96 | 0.72 | 0.87 | 3 | 0.37 | 1 | 10
29 | 135 | CONCLUIDO | 5.9089 | 16.92 | 13.11 | 41.4 | 0.53 | 19 | 277.16 | 59.89 | 8.25 | 17 | 74.02 | 34416.93 | 203.08 | 988.16 | 48.76 | 35.43 | 5594.76 | 0.73 | 0.87 | 3 | 0.36 | 1 | 10
30 | 135 | CONCLUIDO | 5.9303 | 16.86 | 13.1 | 43.66 | 0.55 | 18 | 277.65 | 59.89 | 8.5 | 16 | 74.26 | 34477.13 | 201.76 | 988.14 | 48.46 | 35.43 | 5449.69 | 0.73 | 0.87 | 3 | 0.35 | 1 | 10
31 | 135 | CONCLUIDO | 5.933 | 16.86 | 13.09 | 43.64 | 0.56 | 18 | 278.13 | 59.89 | 8.75 | 16 | 74.5 | 34537.41 | 201.38 | 988.11 | 48.36 | 35.43 | 5401.17 | 0.73 | 0.87 | 2.99 | 0.34 | 1 | 10
32 | 135 | CONCLUIDO | 5.9556 | 16.79 | 13.08 | 46.16 | 0.58 | 17 | 278.62 | 59.89 | 9 | 15 | 74.74 | 34597.8 | 199.39 | 988.09 | 47.95 | 35.43 | 5199.49 | 0.74 | 0.87 | 2.99 | 0.32 | 1 | 10
33 | 135 | CONCLUIDO | 5.9571 | 16.79 | 13.07 | 46.14 | 0.59 | 17 | 279.11 | 59.89 | 9.25 | 15 | 74.98 | 34658.27 | 198.96 | 988.15 | 47.73 | 35.43 | 5089.12 | 0.74 | 0.87 | 2.99 | 0.32 | 1 | 10
34 | 135 | CONCLUIDO | 5.9835 | 16.71 | 13.05 | 48.94 | 0.6 | 16 | 279.61 | 59.89 | 9.5 | 14 | 75.22 | 34718.84 | 198.24 | 988.08 | 46.99 | 35.43 | 4727.6 | 0.75 | 0.87 | 2.99 | 0.3 | 1 | 10
35 | 135 | CONCLUIDO | 5.9863 | 16.7 | 13.04 | 48.91 | 0.62 | 16 | 280.1 | 59.89 | 9.75 | 14 | 75.46 | 34779.51 | 197.72 | 988.17 | 46.85 | 35.43 | 4653.98 | 0.76 | 0.87 | 2.99 | 0.29 | 1 | 10
36 | 135 | CONCLUIDO | 5.9821 | 16.72 | 13.05 | 48.96 | 0.63 | 16 | 280.59 | 59.89 | 10 | 14 | 75.7 | 34840.27 | 196.69 | 988.08 | 47.24 | 35.43 | 4850.57 | 0.75 | 0.87 | 2.99 | 0.3 | 1 | 10
37 | 135 | CONCLUIDO | 6.006 | 16.65 | 13.04 | 52.15 | 0.65 | 15 | 281.08 | 59.89 | 10.25 | 13 | 75.95 | 34901.13 | 196.18 | 988.14 | 46.7 | 35.43 | 4588.36 | 0.76 | 0.87 | 2.99 | 0.28 | 1 | 10
38 | 135 | CONCLUIDO | 6.0121 | 16.63 | 13.02 | 52.09 | 0.66 | 15 | 281.58 | 59.89 | 10.5 | 13 | 76.19 | 34962.08 | 195.26 | 988.09 | 46.17 | 35.43 | 4321.4 | 0.77 | 0.88 | 2.98 | 0.27 | 1 | 10
39 | 135 | CONCLUIDO | 6.0353 | 16.57 | 13.01 | 55.75 | 0.68 | 14 | 282.07 | 59.89 | 10.75 | 12 | 76.44 | 35023.13 | 194.18 | 988.1 | 45.71 | 35.43 | 4097.72 | 0.78 | 0.88 | 2.99 | 0.25 | 1 | 10
40 | 135 | CONCLUIDO | 6.0372 | 16.56 | 13 | 55.73 | 0.69 | 14 | 282.57 | 59.89 | 11 | 12 | 76.68 | 35084.28 | 194.1 | 988.08 | 45.44 | 35.43 | 3961.82 | 0.78 | 0.88 | 2.99 | 0.25 | 1 | 10
41 | 135 | CONCLUIDO | 6.0377 | 16.56 | 13 | 55.72 | 0.71 | 14 | 283.06 | 59.89 | 11.25 | 12 | 76.93 | 35145.53 | 192.9 | 988.15 | 45.29 | 35.43 | 3883.92 | 0.78 | 0.88 | 2.99 | 0.25 | 1 | 10
42 | 135 | CONCLUIDO | 6.0601 | 16.5 | 12.99 | 59.96 | 0.72 | 13 | 283.56 | 59.89 | 11.5 | 11 | 77.18 | 35206.88 | 191.3 | 988.14 | 45.15 | 35.43 | 3819.71 | 0.78 | 0.88 | 2.98 | 0.24 | 1 | 10
43 | 135 | CONCLUIDO | 6.0579 | 16.51 | 13 | 59.99 | 0.74 | 13 | 284.06 | 59.89 | 11.75 | 11 | 77.42 | 35268.32 | 191.09 | 988.12 | 45.45 | 35.43 | 3971.32 | 0.78 | 0.88 | 2.98 | 0.24 | 1 | 10
44 | 135 | CONCLUIDO | 6.0558 | 16.51 | 13 | 60.01 | 0.75 | 13 | 284.56 | 59.89 | 12 | 11 | 77.67 | 35329.87 | 191.05 | 988.17 | 45.4 | 35.43 | 3946.86 | 0.78 | 0.88 | 2.99 | 0.25 | 1 | 10
45 | 135 | CONCLUIDO | 6.0625 | 16.49 | 12.98 | 59.93 | 0.77 | 13 | 285.06 | 59.89 | 12.25 | 11 | 77.92 | 35391.51 | 188.98 | 988.11 | 44.98 | 35.43 | 3738.45 | 0.79 | 0.88 | 2.98 | 0.23 | 1 | 10
46 | 135 | CONCLUIDO | 6.087 | 16.43 | 12.97 | 64.84 | 0.78 | 12 | 285.56 | 59.89 | 12.5 | 10 | 78.17 | 35453.26 | 188.01 | 988.12 | 44.44 | 35.43 | 3471.51 | 0.8 | 0.88 | 2.98 | 0.21 | 1 | 10
47 | 135 | CONCLUIDO | 6.0878 | 16.43 | 12.97 | 64.83 | 0.79 | 12 | 286.06 | 59.89 | 12.75 | 10 | 78.42 | 35515.1 | 187.8 | 988.18 | 44.34 | 35.43 | 3420.42 | 0.8 | 0.88 | 2.98 | 0.21 | 1 | 10
48 | 135 | CONCLUIDO | 6.087 | 16.43 | 12.97 | 64.84 | 0.81 | 12 | 286.56 | 59.89 | 13 | 10 | 78.68 | 35577.18 | 186.95 | 988.09 | 44.36 | 35.43 | 3431.89 | 0.8 | 0.88 | 2.99 | 0.21 | 1 | 10
49 | 135 | CONCLUIDO | 6.0876 | 16.43 | 12.97 | 64.84 | 0.82 | 12 | 287.07 | 59.89 | 13.25 | 10 | 78.93 | 35639.23 | 185.71 | 988.09 | 44.42 | 35.43 | 3459.65 | 0.8 | 0.88 | 2.98 | 0.21 | 1 | 10
50 | 135 | CONCLUIDO | 6.1085 | 16.37 | 12.96 | 70.7 | 0.84 | 11 | 287.57 | 59.89 | 13.5 | 9 | 79.18 | 35701.38 | 185.3 | 988.1 | 44.22 | 35.43 | 3367.01 | 0.8 | 0.88 | 2.98 | 0.21 | 1 | 10
51 | 135 | CONCLUIDO | 6.1126 | 16.36 | 12.95 | 70.64 | 0.85 | 11 | 288.08 | 59.89 | 13.75 | 9 | 79.44 | 35763.64 | 184.73 | 988.08 | 43.78 | 35.43 | 3144.92 | 0.81 | 0.88 | 2.98 | 0.2 | 1 | 10
52 | 135 | CONCLUIDO | 6.1126 | 16.36 | 12.95 | 70.64 | 0.86 | 11 | 288.58 | 59.89 | 14 | 9 | 79.69 | 35826 | 183.75 | 988.14 | 43.85 | 35.43 | 3183.49 | 0.81 | 0.88 | 2.98 | 0.2 | 1 | 10
53 | 135 | CONCLUIDO | 6.114 | 16.36 | 12.95 | 70.62 | 0.88 | 11 | 289.09 | 59.89 | 14.25 | 9 | 79.95 | 35888.47 | 182.36 | 988.11 | 43.88 | 35.43 | 3196.4 | 0.81 | 0.88 | 2.98 | 0.19 | 1 | 10
54 | 135 | CONCLUIDO | 6.1392 | 16.29 | 12.93 | 77.58 | 0.89 | 10 | 289.6 | 59.89 | 14.5 | 8 | 80.21 | 35951.04 | 180.78 | 988.11 | 43.05 | 35.43 | 2785.26 | 0.82 | 0.88 | 2.99 | 0.18 | 1 | 10
55 | 135 | CONCLUIDO | 6.1405 | 16.29 | 12.93 | 77.56 | 0.91 | 10 | 290.1 | 59.89 | 14.75 | 8 | 80.47 | 36013.72 | 179.66 | 988.09 | 43.09 | 35.43 | 2803.83 | 0.82 | 0.88 | 2.98 | 0.17 | 1 | 10
56 | 135 | CONCLUIDO | 6.1388 | 16.29 | 12.93 | 77.59 | 0.92 | 10 | 290.61 | 59.89 | 15 | 8 | 80.73 | 36076.5 | 179.18 | 988.1 | 43.38 | 35.43 | 2948.89 | 0.82 | 0.88 | 2.98 | 0.18 | 1 | 10
57 | 135 | CONCLUIDO | 6.1389 | 16.29 | 12.93 | 77.59 | 0.93 | 10 | 291.12 | 59.89 | 15.25 | 8 | 80.99 | 36139.39 | 178.79 | 988.08 | 43.27 | 35.43 | 2894.67 | 0.82 | 0.88 | 2.98 | 0.18 | 1 | 10
58 | 135 | CONCLUIDO | 6.1418 | 16.28 | 12.92 | 77.54 | 0.95 | 10 | 291.63 | 59.89 | 15.5 | 8 | 81.25 | 36202.38 | 177.43 | 988.08 | 43.03 | 35.43 | 2774.98 | 0.82 | 0.88 | 2.98 | 0.17 | 1 | 10
59 | 135 | CONCLUIDO | 6.1644 | 16.22 | 12.91 | 86.09 | 0.96 | 9 | 292.15 | 59.89 | 15.75 | 7 | 81.51 | 36265.48 | 175.75 | 988.08 | 42.7 | 35.43 | 2617.68 | 0.83 | 0.88 | 2.98 | 0.16 | 1 | 10
60 | 135 | CONCLUIDO | 6.163 | 16.23 | 12.92 | 86.12 | 0.97 | 9 | 292.66 | 59.89 | 16 | 7 | 81.77 | 36328.69 | 175.98 | 988.08 | 42.82 | 35.43 | 2674.25 | 0.83 | 0.88 | 2.98 | 0.16 | 1 | 10
61 | 135 | CONCLUIDO | 6.1632 | 16.23 | 12.92 | 86.11 | 0.99 | 9 | 293.17 | 59.89 | 16.25 | 6 | 82.03 | 36392.01 | 176.08 | 988.16 | 42.85 | 35.43 | 2692.95 | 0.83 | 0.88 | 2.98 | 0.16 | 1 | 10
62 | 135 | CONCLUIDO | 6.1623 | 16.23 | 12.92 | 86.13 | 1 | 9 | 293.69 | 59.89 | 16.5 | 4 | 82.3 | 36455.44 | 175.78 | 988.14 | 42.82 | 35.43 | 2674.1 | 0.83 | 0.88 | 2.98 | 0.17 | 1 | 10
63 | 135 | CONCLUIDO | 6.1626 | 16.23 | 12.92 | 86.13 | 1.01 | 9 | 294.2 | 59.89 | 16.75 | 4 | 82.56 | 36518.97 | 175.94 | 988.14 | 42.81 | 35.43 | 2669.92 | 0.83 | 0.88 | 2.98 | 0.17 | 1 | 10
64 | 135 | CONCLUIDO | 6.1646 | 16.22 | 12.91 | 86.09 | 1.03 | 9 | 294.72 | 59.89 | 17 | 2 | 82.83 | 36582.62 | 174.68 | 988.2 | 42.59 | 35.43 | 2561.08 | 0.83 | 0.88 | 2.98 | 0.16 | 1 | 10
65 | 135 | CONCLUIDO | 6.1649 | 16.22 | 12.91 | 86.09 | 1.04 | 9 | 295.23 | 59.89 | 17.25 | 1 | 83.1 | 36646.38 | 174.71 | 988.18 | 42.57 | 35.43 | 2549.46 | 0.83 | 0.88 | 2.98 | 0.16 | 1 | 10
66 | 135 | CONCLUIDO | 6.1643 | 16.22 | 12.91 | 86.1 | 1.05 | 9 | 295.75 | 59.89 | 17.5 | 0 | 83.36 | 36710.24 | 174.9 | 988.18 | 42.54 | 35.43 | 2536.19 | 0.83 | 0.88 | 2.98 | 0.16 | 1 | 10