## Sheet1
| Volume de calda [L] | STATUS | Capacidade operacional [ha/h] | Tempo de missao [h] | Tempo util [h] | Tempo por voo [min] | Autonomia Projetada [h] | N° Voos | MTOW [kg] | Massa Estrutura [kg] | Combustível [kg] | Abastecimentos | Massa gerador | Potência gerador [W] | Combustível consumido [L] | Calda cons [L] | Distância percorrida [km] | Distância Pulverizando [km] | RTL ACUMULADO[m] | EOC [km/km] | EOC [h/h] | Tempo de manobra [h] | Tempo rtl_rtw [h] | V pulv [m/s] | V desloc [m/s]
0 | 90 | CONCLUIDO | 6.5592 | 15.25 | 9.66 | 6.51 | 0.1 | 89 | 176.73 | 52.44 | 1 | 87 | 33.29 | 22031.19 | 122.69 | 935.43 | 83.47 | 27.12 | 27977.7 | 0.32 | 0.81 | 0.26 | 1.8 | 1 | 10
1 | 90 | CONCLUIDO | 7.1214 | 14.04 | 9.2 | 8.12 | 0.13 | 68 | 177.1 | 52.44 | 1.25 | 66 | 33.41 | 22076.81 | 115.73 | 935.38 | 69.41 | 27.12 | 21055.4 | 0.39 | 0.85 | 0.21 | 1.35 | 1 | 10
2 | 90 | CONCLUIDO | 7.5484 | 13.25 | 8.91 | 9.9 | 0.15 | 54 | 177.47 | 52.44 | 1.5 | 52 | 33.53 | 22122.46 | 110.71 | 935.17 | 60.01 | 27.12 | 16421.7 | 0.45 | 0.87 | 0.19 | 1.05 | 1 | 10
3 | 90 | CONCLUIDO | 7.8448 | 12.75 | 8.73 | 11.64 | 0.17 | 45 | 177.84 | 52.44 | 1.75 | 43 | 33.65 | 22168.15 | 107.28 | 935.2 | 54.41 | 27.12 | 13665.73 | 0.5 | 0.89 | 0.18 | 0.87 | 1 | 10
4 | 90 | CONCLUIDO | 8.0692 | 12.39 | 8.59 | 13.21 | 0.2 | 39 | 178.21 | 52.44 | 2 | 37 | 33.77 | 22213.89 | 104.29 | 935.12 | 49.78 | 27.12 | 11380.77 | 0.54 | 0.91 | 0.17 | 0.73 | 1 | 10
5 | 90 | CONCLUIDO | 8.1034 | 12.34 | 8.68 | 14.87 | 0.22 | 35 | 178.59 | 52.44 | 2.25 | 33 | 33.89 | 22259.66 | 104.38 | 935.1 | 54.4 | 27.12 | 13712.03 | 0.5 | 0.9 | 0.14 | 0.82 | 1 | 10
6 | 90 | CONCLUIDO | 8.3705 | 11.95 | 8.46 | 16.92 | 0.25 | 30 | 178.96 | 52.44 | 2.5 | 28 | 34.02 | 22305.48 | 100.4 | 935.38 | 46.26 | 27.12 | 9665.56 | 0.59 | 0.92 | 0.16 | 0.6 | 1 | 10
7 | 90 | CONCLUIDO | 8.5056 | 11.76 | 8.38 | 18.61 | 0.27 | 27 | 179.33 | 52.44 | 2.75 | 25 | 34.14 | 22351.34 | 98.21 | 935.16 | 43.56 | 27.12 | 8331.56 | 0.62 | 0.93 | 0.15 | 0.52 | 1 | 10
8 | 90 | CONCLUIDO | 8.6273 | 11.59 | 8.32 | 20.79 | 0.3 | 24 | 179.7 | 52.44 | 3 | 22 | 34.26 | 22397.24 | 96.09 | 935.13 | 41.72 | 27.12 | 7428.55 | 0.65 | 0.94 | 0.15 | 0.46 | 1 | 10
9 | 90 | CONCLUIDO | 8.7114 | 11.48 | 8.28 | 22.57 | 0.32 | 22 | 180.07 | 52.44 | 3.25 | 20 | 34.38 | 22443.18 | 94.58 | 935.23 | 40.34 | 27.12 | 6746.88 | 0.67 | 0.94 | 0.15 | 0.42 | 1 | 10
10 | 90 | CONCLUIDO | 8.8054 | 11.36 | 8.22 | 24.68 | 0.34 | 20 | 180.45 | 52.44 | 3.5 | 18 | 34.51 | 22489.16 | 92.25 | 935.13 | 38.81 | 27.12 | 5992.61 | 0.7 | 0.95 | 0.14 | 0.37 | 1 | 10
11 | 90 | CONCLUIDO | 8.8823 | 11.26 | 8.16 | 25.78 | 0.37 | 19 | 180.82 | 52.44 | 3.75 | 17 | 34.63 | 22535.19 | 90.4 | 935.23 | 36.61 | 27.12 | 4895.74 | 0.74 | 0.95 | 0.14 | 0.31 | 1 | 10
12 | 90 | CONCLUIDO | 8.918 | 11.21 | 8.19 | 28.9 | 0.39 | 17 | 181.19 | 52.44 | 4 | 15 | 34.75 | 22581.25 | 89.43 | 935.15 | 37.94 | 27.12 | 5573.48 | 0.71 | 0.95 | 0.13 | 0.33 | 1 | 10
13 | 90 | CONCLUIDO | 8.972 | 11.15 | 8.16 | 30.59 | 0.42 | 16 | 181.57 | 52.44 | 4.25 | 14 | 34.88 | 22627.36 | 87.32 | 935.12 | 36.69 | 27.12 | 4952.66 | 0.74 | 0.95 | 0.13 | 0.3 | 1 | 10
14 | 90 | CONCLUIDO | 9.0119 | 11.1 | 8.14 | 32.57 | 0.44 | 15 | 181.94 | 52.44 | 4.5 | 13 | 35 | 22673.63 | 86.23 | 935.04 | 36.26 | 27.12 | 4742.35 | 0.75 | 0.96 | 0.13 | 0.29 | 1 | 10
15 | 90 | CONCLUIDO | 9.066 | 11.03 | 8.11 | 34.77 | 0.46 | 14 | 182.32 | 52.44 | 4.75 | 12 | 35.12 | 22719.83 | 83.88 | 935.07 | 35.4 | 27.12 | 4316.92 | 0.77 | 0.96 | 0.13 | 0.26 | 1 | 10
16 | 90 | CONCLUIDO | 9.1209 | 10.96 | 8.08 | 37.3 | 0.49 | 13 | 182.69 | 52.44 | 5 | 11 | 35.25 | 22766.06 | 82.02 | 935.13 | 34.18 | 27.12 | 3711.26 | 0.79 | 0.96 | 0.13 | 0.23 | 1 | 10
17 | 90 | CONCLUIDO | 9.1394 | 10.94 | 8.09 | 40.47 | 0.51 | 12 | 183.07 | 52.44 | 5.25 | 9 | 35.37 | 22812.34 | 80.18 | 935.08 | 34.9 | 27.12 | 4078.35 | 0.78 | 0.96 | 0.13 | 0.24 | 1 | 10
18 | 90 | CONCLUIDO | 9.147 | 10.93 | 8.09 | 40.43 | 0.53 | 12 | 183.44 | 52.44 | 5.5 | 5 | 35.5 | 22858.66 | 80.06 | 935.11 | 34.32 | 27.12 | 3788.29 | 0.79 | 0.96 | 0.13 | 0.23 | 1 | 10
19 | 90 | CONCLUIDO | 9.1371 | 10.94 | 8.1 | 40.49 | 0.55 | 12 | 183.82 | 52.44 | 5.75 | 0 | 35.63 | 22905.03 | 79.95 | 935.04 | 34.58 | 27.12 | 3918.34 | 0.78 | 0.96 | 0.14 | 0.24 | 1 | 10