## Sheet1
| Volume de calda [L] | STATUS | Capacidade operacional [ha/h] | Tempo de missao [h] | Tempo util [h] | Tempo por voo [min] | Autonomia Projetada [h] | N° Voos | MTOW [kg] | Massa Estrutura [kg] | Combustível [kg] | Abastecimentos | Massa gerador | Potência gerador [W] | Combustível consumido [L] | Calda cons [L] | Distância percorrida [km] | Distância Pulverizando [km] | RTL ACUMULADO[m] | EOC [km/km] | EOC [h/h] | Tempo de manobra [h] | Tempo rtl_rtw [h] | V pulv [m/s] | V desloc [m/s]
0 | 95 | CONCLUIDO | 6.3812 | 15.67 | 9.74 | 6.28 | 0.1 | 93 | 185.69 | 53.44 | 1 | 91 | 36.26 | 23136.14 | 128.1 | 935.52 | 85.92 | 27.12 | 29181.52 | 0.32 | 0.8 | 0.26 | 1.89 | 1 | 10
1 | 95 | CONCLUIDO | 6.9899 | 14.31 | 9.23 | 7.91 | 0.12 | 70 | 186.07 | 53.44 | 1.25 | 68 | 36.39 | 23182.76 | 120.15 | 935.11 | 70.22 | 27.12 | 21447.67 | 0.39 | 0.84 | 0.22 | 1.38 | 1 | 10
2 | 95 | CONCLUIDO | 7.3648 | 13.58 | 8.99 | 9.46 | 0.14 | 57 | 186.45 | 53.44 | 1.5 | 55 | 36.51 | 23229.42 | 115.89 | 935.12 | 62.65 | 27.12 | 17725.53 | 0.43 | 0.87 | 0.2 | 1.13 | 1 | 10
3 | 95 | CONCLUIDO | 7.7022 | 12.98 | 8.77 | 11.19 | 0.17 | 47 | 186.83 | 53.44 | 1.75 | 45 | 36.64 | 23276.13 | 111.81 | 935.13 | 55.63 | 27.12 | 14268.03 | 0.49 | 0.89 | 0.18 | 0.91 | 1 | 10
4 | 95 | CONCLUIDO | 7.9547 | 12.57 | 8.61 | 12.92 | 0.19 | 40 | 187.21 | 53.44 | 2 | 38 | 36.77 | 23322.88 | 108.66 | 935.17 | 50.69 | 27.12 | 11830.86 | 0.53 | 0.9 | 0.17 | 0.76 | 1 | 10
5 | 95 | CONCLUIDO | 8.1709 | 12.24 | 8.47 | 14.52 | 0.21 | 35 | 187.59 | 53.44 | 2.25 | 33 | 36.9 | 23369.68 | 105.67 | 935.18 | 46.74 | 27.12 | 9885.08 | 0.58 | 0.92 | 0.14 | 0.61 | 1 | 10
6 | 95 | CONCLUIDO | 8.2643 | 12.1 | 8.48 | 16.41 | 0.24 | 31 | 187.97 | 53.44 | 2.5 | 29 | 37.03 | 23416.52 | 104.73 | 935.12 | 46.88 | 27.12 | 9971.1 | 0.58 | 0.92 | 0.16 | 0.62 | 1 | 10
7 | 95 | CONCLUIDO | 8.3877 | 11.92 | 8.41 | 18.02 | 0.26 | 28 | 188.35 | 53.44 | 2.75 | 26 | 37.16 | 23463.4 | 102.79 | 935.34 | 44.71 | 27.12 | 8905.02 | 0.61 | 0.93 | 0.15 | 0.56 | 1 | 10
8 | 95 | CONCLUIDO | 8.4706 | 11.81 | 8.37 | 19.31 | 0.28 | 26 | 188.73 | 53.44 | 3 | 24 | 37.29 | 23510.33 | 101.12 | 935.1 | 43.49 | 27.12 | 8301.64 | 0.62 | 0.93 | 0.15 | 0.52 | 1 | 10
9 | 95 | CONCLUIDO | 8.6069 | 11.62 | 8.29 | 21.64 | 0.3 | 23 | 189.11 | 53.44 | 3.25 | 21 | 37.42 | 23557.3 | 99.03 | 935.17 | 40.98 | 27.12 | 7063.06 | 0.66 | 0.94 | 0.14 | 0.44 | 1 | 10
10 | 95 | CONCLUIDO | 8.6975 | 11.5 | 8.25 | 23.56 | 0.33 | 21 | 189.49 | 53.44 | 3.5 | 19 | 37.55 | 23604.32 | 97.11 | 935.07 | 39.6 | 27.12 | 6385.12 | 0.68 | 0.94 | 0.14 | 0.39 | 1 | 10
11 | 95 | CONCLUIDO | 8.7368 | 11.45 | 8.23 | 24.7 | 0.35 | 20 | 189.87 | 53.44 | 3.75 | 18 | 37.69 | 23651.38 | 95.88 | 935.22 | 39.05 | 27.12 | 6112.49 | 0.69 | 0.95 | 0.14 | 0.38 | 1 | 10
12 | 95 | CONCLUIDO | 8.8583 | 11.29 | 8.15 | 27.17 | 0.37 | 18 | 190.25 | 53.44 | 4 | 16 | 37.82 | 23698.48 | 93.5 | 935.07 | 36.67 | 27.12 | 4931.91 | 0.74 | 0.95 | 0.13 | 0.3 | 1 | 10
13 | 95 | CONCLUIDO | 8.8563 | 11.29 | 8.19 | 28.91 | 0.4 | 17 | 190.63 | 53.44 | 4.25 | 15 | 37.95 | 23745.63 | 92.83 | 935.1 | 37.82 | 27.12 | 5511.08 | 0.72 | 0.95 | 0.14 | 0.34 | 1 | 10
14 | 95 | CONCLUIDO | 8.9098 | 11.22 | 8.16 | 30.6 | 0.42 | 16 | 191.02 | 53.44 | 4.5 | 14 | 38.08 | 23792.83 | 90.62 | 935.06 | 36.98 | 27.12 | 5097.67 | 0.73 | 0.95 | 0.13 | 0.31 | 1 | 10
15 | 95 | CONCLUIDO | 8.9554 | 11.17 | 8.14 | 32.56 | 0.44 | 15 | 191.4 | 53.44 | 4.75 | 13 | 38.22 | 23840.07 | 89.54 | 935.04 | 36.21 | 27.12 | 4718.16 | 0.75 | 0.96 | 0.13 | 0.29 | 1 | 10
16 | 95 | CONCLUIDO | 9.0016 | 11.11 | 8.12 | 34.8 | 0.46 | 14 | 191.78 | 53.44 | 5 | 12 | 38.35 | 23887.36 | 87.86 | 935.12 | 35.53 | 27.12 | 4381.9 | 0.76 | 0.96 | 0.13 | 0.27 | 1 | 10
17 | 95 | CONCLUIDO | 9.0669 | 11.03 | 8.08 | 37.28 | 0.48 | 13 | 192.17 | 53.44 | 5.25 | 11 | 38.48 | 23934.69 | 85.59 | 935.04 | 34.07 | 27.12 | 3659.31 | 0.8 | 0.96 | 0.13 | 0.22 | 1 | 10
18 | 95 | CONCLUIDO | 9.0804 | 11.01 | 8.1 | 40.49 | 0.51 | 12 | 192.55 | 53.44 | 5.5 | 10 | 38.62 | 23982.06 | 84.17 | 935.09 | 35.06 | 27.12 | 4158.23 | 0.77 | 0.96 | 0.13 | 0.24 | 1 | 10
19 | 95 | CONCLUIDO | 9.0893 | 11 | 8.09 | 40.43 | 0.53 | 12 | 192.94 | 53.44 | 5.75 | 7 | 38.75 | 24029.48 | 83.35 | 935.1 | 34.42 | 27.12 | 3837.34 | 0.79 | 0.96 | 0.13 | 0.23 | 1 | 10
20 | 95 | CONCLUIDO | 9.131 | 10.95 | 8.07 | 44.04 | 0.55 | 11 | 193.32 | 53.44 | 6 | 3 | 38.89 | 24076.95 | 81.71 | 935.04 | 33.86 | 27.12 | 3561.42 | 0.8 | 0.96 | 0.14 | 0.22 | 1 | 10
21 | 95 | CONCLUIDO | 9.132 | 10.95 | 8.07 | 44.03 | 0.57 | 11 | 193.71 | 53.44 | 6.25 | 0 | 39.02 | 24124.47 | 81.88 | 935.17 | 33.7 | 27.12 | 3483.73 | 0.8 | 0.96 | 0.14 | 0.22 | 1 | 10