## Sheet1
| Volume de calda [L] | STATUS | Capacidade operacional [ha/h] | Tempo de missao [h] | Tempo util [h] | Tempo por voo [min] | Autonomia Projetada [h] | N° Voos | MTOW [kg] | Massa Estrutura [kg] | Combustível [kg] | Abastecimentos | Massa gerador | Potência gerador [W] | Combustível consumido [L] | Calda cons [L] | Distância percorrida [km] | Distância Pulverizando [km] | RTL ACUMULADO[m] | EOC [km/km] | EOC [h/h] | Tempo de manobra [h] | Tempo rtl_rtw [h] | V pulv [m/s] | V desloc [m/s]
0 | 140 | CONCLUIDO | 4.9476 | 20.21 | 10.52 | 4.86 | 0.06 | 130 | 274.09 | 60.56 | 1 | 128 | 72.53 | 34038.11 | 179.61 | 935.32 | 110.68 | 27.12 | 41378.08 | 0.24 | 0.74 | 0.31 | 2.67 | 1 | 10
1 | 140 | CONCLUIDO | 5.6197 | 17.79 | 9.83 | 6.08 | 0.08 | 97 | 274.57 | 60.56 | 1.25 | 95 | 72.76 | 34097.72 | 166.95 | 935.16 | 88.99 | 27.12 | 30698.2 | 0.3 | 0.79 | 0.26 | 1.97 | 1 | 10
2 | 140 | CONCLUIDO | 6.1281 | 16.32 | 9.4 | 7.32 | 0.1 | 77 | 275.05 | 60.56 | 1.5 | 75 | 73 | 34157.42 | 158.82 | 935.31 | 75.39 | 27.12 | 23999.42 | 0.36 | 0.83 | 0.23 | 1.54 | 1 | 10
3 | 140 | CONCLUIDO | 6.4974 | 15.39 | 9.15 | 8.58 | 0.11 | 64 | 275.54 | 60.56 | 1.75 | 62 | 73.23 | 34217.22 | 153.88 | 935.23 | 67.63 | 27.12 | 20183.46 | 0.4 | 0.85 | 0.21 | 1.29 | 1 | 10
4 | 140 | CONCLUIDO | 6.7975 | 14.71 | 8.94 | 9.75 | 0.13 | 55 | 276.02 | 60.56 | 2 | 53 | 73.47 | 34277.1 | 149.68 | 935.15 | 61.06 | 27.12 | 16943.57 | 0.44 | 0.87 | 0.2 | 1.08 | 1 | 10
5 | 140 | CONCLUIDO | 7.0431 | 14.2 | 8.79 | 10.99 | 0.14 | 48 | 276.51 | 60.56 | 2.25 | 46 | 73.71 | 34337.08 | 146.58 | 935.13 | 56.53 | 27.12 | 14714.27 | 0.48 | 0.89 | 0.18 | 0.94 | 1 | 10
6 | 140 | CONCLUIDO | 7.2304 | 13.83 | 8.68 | 12.12 | 0.16 | 43 | 277 | 60.56 | 2.5 | 41 | 73.94 | 34397.15 | 143.93 | 935.19 | 53.15 | 27.12 | 13047.44 | 0.51 | 0.9 | 0.18 | 0.83 | 1 | 10
7 | 140 | CONCLUIDO | 7.4474 | 13.43 | 8.54 | 13.49 | 0.18 | 38 | 277.48 | 60.56 | 2.75 | 36 | 74.18 | 34457.31 | 140.93 | 935.09 | 48.37 | 27.12 | 10681.61 | 0.56 | 0.91 | 0.17 | 0.69 | 1 | 10
8 | 140 | CONCLUIDO | 7.5418 | 13.26 | 8.53 | 14.62 | 0.19 | 35 | 277.97 | 60.56 | 3 | 33 | 74.42 | 34517.57 | 140.1 | 935.2 | 49.12 | 27.12 | 11074.05 | 0.55 | 0.91 | 0.14 | 0.68 | 1 | 10
9 | 140 | CONCLUIDO | 7.6355 | 13.1 | 8.52 | 15.98 | 0.21 | 32 | 278.46 | 60.56 | 3.25 | 30 | 74.66 | 34577.92 | 139.5 | 935.22 | 48.37 | 27.12 | 10710.93 | 0.56 | 0.91 | 0.16 | 0.67 | 1 | 10
10 | 140 | CONCLUIDO | 7.7356 | 12.93 | 8.46 | 16.92 | 0.22 | 30 | 278.95 | 60.56 | 3.5 | 28 | 74.9 | 34638.36 | 137.66 | 935.06 | 46.27 | 27.12 | 9671.46 | 0.59 | 0.92 | 0.16 | 0.61 | 1 | 10
11 | 140 | CONCLUIDO | 7.8769 | 12.7 | 8.38 | 18.63 | 0.24 | 27 | 279.44 | 60.56 | 3.75 | 25 | 75.14 | 34698.9 | 135.72 | 935.18 | 43.72 | 27.12 | 8412.91 | 0.62 | 0.93 | 0.15 | 0.53 | 1 | 10
12 | 140 | CONCLUIDO | 7.9173 | 12.63 | 8.37 | 19.32 | 0.25 | 26 | 279.94 | 60.56 | 4 | 24 | 75.38 | 34759.54 | 134.84 | 935.2 | 43.47 | 27.12 | 8294.73 | 0.62 | 0.93 | 0.15 | 0.52 | 1 | 10
13 | 140 | CONCLUIDO | 8.0192 | 12.47 | 8.32 | 20.79 | 0.27 | 24 | 280.43 | 60.56 | 4.25 | 22 | 75.62 | 34820.27 | 133.19 | 935.12 | 41.67 | 27.12 | 7401.04 | 0.65 | 0.94 | 0.15 | 0.46 | 1 | 10
14 | 140 | CONCLUIDO | 8.1152 | 12.32 | 8.27 | 22.56 | 0.29 | 22 | 280.92 | 60.56 | 4.5 | 20 | 75.87 | 34881.09 | 131.84 | 935.04 | 40.27 | 27.12 | 6712.41 | 0.67 | 0.94 | 0.14 | 0.42 | 1 | 10
15 | 140 | CONCLUIDO | 8.1623 | 12.25 | 8.25 | 23.58 | 0.3 | 21 | 281.41 | 60.56 | 4.75 | 19 | 76.11 | 34942.02 | 130.9 | 935.04 | 39.71 | 27.12 | 6436.98 | 0.68 | 0.94 | 0.14 | 0.4 | 1 | 10
16 | 140 | CONCLUIDO | 8.2132 | 12.18 | 8.23 | 24.69 | 0.32 | 20 | 281.91 | 60.56 | 5 | 18 | 76.35 | 35003.04 | 129.75 | 935.08 | 39 | 27.12 | 6089.17 | 0.7 | 0.95 | 0.14 | 0.38 | 1 | 10
17 | 140 | CONCLUIDO | 8.282 | 12.07 | 8.18 | 25.84 | 0.33 | 19 | 282.4 | 60.56 | 5.25 | 17 | 76.6 | 35064.15 | 128.49 | 935.16 | 37.13 | 27.12 | 5160.45 | 0.73 | 0.95 | 0.14 | 0.33 | 1 | 10
18 | 140 | CONCLUIDO | 8.3076 | 12.04 | 8.2 | 27.32 | 0.35 | 18 | 282.9 | 60.56 | 5.5 | 16 | 76.85 | 35125.37 | 127.96 | 935.15 | 38.29 | 27.12 | 5745.08 | 0.71 | 0.95 | 0.13 | 0.34 | 1 | 10
19 | 140 | CONCLUIDO | 8.3472 | 11.98 | 8.19 | 28.91 | 0.36 | 17 | 283.4 | 60.56 | 5.75 | 15 | 77.09 | 35186.68 | 127.25 | 935.15 | 37.87 | 27.12 | 5540.17 | 0.72 | 0.95 | 0.14 | 0.34 | 1 | 10
20 | 140 | CONCLUIDO | 8.4057 | 11.9 | 8.16 | 30.6 | 0.38 | 16 | 283.9 | 60.56 | 6 | 14 | 77.34 | 35248.1 | 125.64 | 935.12 | 36.87 | 27.12 | 5043.27 | 0.74 | 0.95 | 0.13 | 0.31 | 1 | 10
21 | 140 | CONCLUIDO | 8.4032 | 11.9 | 8.16 | 30.61 | 0.39 | 16 | 284.4 | 60.56 | 6.25 | 14 | 77.59 | 35309.61 | 125.12 | 935.1 | 36.93 | 27.12 | 5075.32 | 0.73 | 0.95 | 0.14 | 0.31 | 1 | 10
22 | 140 | CONCLUIDO | 8.4549 | 11.83 | 8.14 | 32.57 | 0.41 | 15 | 284.89 | 60.56 | 6.5 | 13 | 77.84 | 35371.22 | 124.47 | 935.13 | 36.22 | 27.12 | 4721.16 | 0.75 | 0.96 | 0.13 | 0.29 | 1 | 10
23 | 140 | CONCLUIDO | 8.5151 | 11.74 | 8.11 | 34.76 | 0.42 | 14 | 285.39 | 60.56 | 6.75 | 12 | 78.09 | 35432.93 | 122.39 | 935.09 | 35.29 | 27.12 | 4261.97 | 0.77 | 0.96 | 0.13 | 0.26 | 1 | 10
24 | 140 | CONCLUIDO | 8.5104 | 11.75 | 8.12 | 34.79 | 0.44 | 14 | 285.9 | 60.56 | 7 | 12 | 78.34 | 35494.74 | 122.41 | 935.1 | 35.45 | 27.12 | 4341.11 | 0.76 | 0.96 | 0.13 | 0.26 | 1 | 10
25 | 140 | CONCLUIDO | 8.5708 | 11.67 | 8.09 | 37.33 | 0.45 | 13 | 286.4 | 60.56 | 7.25 | 11 | 78.59 | 35556.78 | 120.97 | 935.06 | 34.49 | 27.12 | 3865.97 | 0.79 | 0.96 | 0.13 | 0.23 | 1 | 10
26 | 140 | CONCLUIDO | 8.6001 | 11.63 | 8.05 | 37.14 | 0.47 | 13 | 286.9 | 60.56 | 7.5 | 11 | 78.85 | 35618.8 | 119.27 | 935.05 | 33.01 | 27.12 | 3125.76 | 0.82 | 0.97 | 0.13 | 0.19 | 1 | 10
27 | 140 | CONCLUIDO | 8.6017 | 11.63 | 8.1 | 40.49 | 0.48 | 12 | 287.41 | 60.56 | 7.75 | 10 | 79.1 | 35680.92 | 119.07 | 935.04 | 35.18 | 27.12 | 4220.03 | 0.77 | 0.96 | 0.12 | 0.24 | 1 | 10
28 | 140 | CONCLUIDO | 8.61 | 11.61 | 8.09 | 40.43 | 0.49 | 12 | 287.91 | 60.56 | 8 | 10 | 79.36 | 35743.15 | 119.37 | 935.04 | 34.61 | 27.12 | 3932.4 | 0.78 | 0.96 | 0.13 | 0.23 | 1 | 10
29 | 140 | CONCLUIDO | 8.6155 | 11.61 | 8.08 | 40.4 | 0.51 | 12 | 288.42 | 60.56 | 8.25 | 10 | 79.61 | 35805.48 | 117.87 | 935.13 | 34.34 | 27.12 | 3799.62 | 0.79 | 0.96 | 0.13 | 0.23 | 1 | 10
30 | 140 | CONCLUIDO | 8.6734 | 11.53 | 8.05 | 43.93 | 0.52 | 11 | 288.92 | 60.56 | 8.5 | 9 | 79.87 | 35867.91 | 116.84 | 935.08 | 33.51 | 27.12 | 3385.77 | 0.81 | 0.97 | 0.13 | 0.2 | 1 | 10
31 | 140 | CONCLUIDO | 8.6693 | 11.54 | 8.06 | 43.96 | 0.54 | 11 | 289.43 | 60.56 | 8.75 | 9 | 80.12 | 35930.44 | 115.93 | 935.07 | 33.75 | 27.12 | 3506.87 | 0.8 | 0.97 | 0.12 | 0.21 | 1 | 10
32 | 140 | CONCLUIDO | 8.6678 | 11.54 | 8.06 | 43.97 | 0.55 | 11 | 289.94 | 60.56 | 9 | 9 | 80.38 | 35993.08 | 114.86 | 935.04 | 33.82 | 27.12 | 3542.57 | 0.8 | 0.97 | 0.12 | 0.21 | 1 | 10
33 | 140 | CONCLUIDO | 8.7326 | 11.45 | 8.03 | 48.17 | 0.57 | 10 | 290.45 | 60.56 | 9.25 | 8 | 80.64 | 36055.83 | 113.82 | 935.11 | 32.67 | 27.12 | 2973.09 | 0.83 | 0.97 | 0.12 | 0.17 | 1 | 10
34 | 140 | CONCLUIDO | 8.7625 | 11.41 | 7.99 | 47.93 | 0.58 | 10 | 290.96 | 60.56 | 9.5 | 8 | 80.9 | 36118.68 | 112.47 | 935.06 | 31.42 | 27.12 | 2348.98 | 0.86 | 0.97 | 0.12 | 0.14 | 1 | 10
35 | 140 | CONCLUIDO | 8.7108 | 11.48 | 8.06 | 48.34 | 0.6 | 10 | 291.47 | 60.56 | 9.75 | 8 | 81.16 | 36181.64 | 112.41 | 935.04 | 33.76 | 27.12 | 3516.85 | 0.8 | 0.97 | 0.12 | 0.2 | 1 | 10
36 | 140 | CONCLUIDO | 8.7822 | 11.39 | 8.02 | 53.44 | 0.61 | 9 | 291.98 | 60.56 | 10 | 7 | 81.42 | 36244.71 | 110.72 | 935.04 | 32.32 | 27.12 | 2801.91 | 0.84 | 0.97 | 0.12 | 0.16 | 1 | 10
37 | 140 | CONCLUIDO | 8.7801 | 11.39 | 8.02 | 53.46 | 0.62 | 9 | 292.49 | 60.56 | 10.25 | 7 | 81.68 | 36307.88 | 110.12 | 935.09 | 32.44 | 27.12 | 2863.19 | 0.84 | 0.97 | 0.12 | 0.17 | 1 | 10
38 | 140 | CONCLUIDO | 8.7807 | 11.39 | 8.02 | 53.45 | 0.64 | 9 | 293 | 60.56 | 10.5 | 7 | 81.95 | 36371.17 | 108.78 | 935.04 | 32.42 | 27.12 | 2854.29 | 0.84 | 0.97 | 0.12 | 0.16 | 1 | 10
39 | 140 | CONCLUIDO | 8.7756 | 11.4 | 8.02 | 53.49 | 0.65 | 9 | 293.52 | 60.56 | 10.75 | 7 | 82.21 | 36434.56 | 107.43 | 935.06 | 32.63 | 27.12 | 2955.78 | 0.83 | 0.97 | 0.12 | 0.17 | 1 | 10
40 | 140 | CONCLUIDO | 8.8437 | 11.31 | 7.99 | 59.91 | 0.67 | 8 | 294.03 | 60.56 | 11 | 5 | 82.48 | 36498.06 | 106.44 | 935.04 | 31.36 | 27.12 | 2329.48 | 0.86 | 0.97 | 0.12 | 0.14 | 1 | 10
41 | 140 | CONCLUIDO | 8.8628 | 11.28 | 7.96 | 59.73 | 0.68 | 8 | 294.55 | 60.56 | 11.25 | 3 | 82.74 | 36561.67 | 105.81 | 935.08 | 30.41 | 27.12 | 1853.97 | 0.89 | 0.98 | 0.13 | 0.11 | 1 | 10
42 | 140 | CONCLUIDO | 8.8391 | 11.31 | 7.99 | 59.96 | 0.69 | 8 | 295.06 | 60.56 | 11.5 | 1 | 83.01 | 36625.39 | 105.96 | 935.04 | 31.57 | 27.12 | 2431.83 | 0.86 | 0.97 | 0.12 | 0.14 | 1 | 10
43 | 140 | CONCLUIDO | 8.8354 | 11.32 | 8 | 59.99 | 0.71 | 8 | 295.58 | 60.56 | 11.75 | 0 | 83.28 | 36689.22 | 106.17 | 935.04 | 31.7 | 27.12 | 2496.68 | 0.86 | 0.97 | 0.13 | 0.15 | 1 | 10