## Sheet1
| Volume de calda [L] | STATUS | Capacidade operacional [ha/h] | Tempo de missao [h] | Tempo util [h] | Tempo por voo [min] | Autonomia Projetada [h] | N° Voos | MTOW [kg] | Massa Estrutura [kg] | Combustível [kg] | Abastecimentos | Massa gerador | Potência gerador [W] | Combustível consumido [L] | Calda cons [L] | Distância percorrida [km] | Distância Pulverizando [km] | RTL ACUMULADO[m] | EOC [km/km] | EOC [h/h] | Tempo de manobra [h] | Tempo rtl_rtw [h] | V pulv [m/s] | V desloc [m/s]
0 | 90 | CONCLUIDO | 4.2702 | 23.42 | 15.74 | 6.38 | 0.1 | 148 | 176.73 | 52.44 | 1 | 146 | 33.29 | 22031.19 | 204.73 | 979.46 | 131.24 | 35.36 | 46433.98 | 0.27 | 0.73 | 3.21 | 3.02 | 1 | 10
1 | 90 | CONCLUIDO | 4.6784 | 21.38 | 14.97 | 8.02 | 0.13 | 112 | 177.1 | 52.44 | 1.25 | 110 | 33.41 | 22076.81 | 193.65 | 979.57 | 107.56 | 35.36 | 34770.75 | 0.33 | 0.76 | 3.15 | 2.25 | 1 | 10
2 | 90 | CONCLUIDO | 4.9489 | 20.21 | 14.55 | 9.59 | 0.15 | 91 | 177.47 | 52.44 | 1.5 | 89 | 33.53 | 22122.46 | 187.18 | 979.49 | 94.51 | 35.36 | 28351.67 | 0.37 | 0.78 | 3.11 | 1.83 | 1 | 10
3 | 90 | CONCLUIDO | 5.1632 | 19.37 | 14.24 | 11.25 | 0.17 | 76 | 177.84 | 52.44 | 1.75 | 74 | 33.65 | 22168.15 | 182.16 | 979.43 | 84.89 | 35.36 | 23615.11 | 0.42 | 0.8 | 3.09 | 1.53 | 1 | 10
4 | 90 | CONCLUIDO | 5.331 | 18.76 | 14.03 | 12.95 | 0.2 | 65 | 178.21 | 52.44 | 2 | 63 | 33.77 | 22213.89 | 178.24 | 979.48 | 78.05 | 35.36 | 20250.22 | 0.45 | 0.81 | 3.07 | 1.31 | 1 | 10
5 | 90 | CONCLUIDO | 5.4639 | 18.3 | 13.85 | 14.58 | 0.22 | 57 | 178.59 | 52.44 | 2.25 | 55 | 33.89 | 22259.66 | 175.02 | 979.23 | 72.82 | 35.36 | 17675.64 | 0.49 | 0.82 | 3.06 | 1.14 | 1 | 10
6 | 90 | CONCLUIDO | 5.5691 | 17.96 | 13.72 | 16.14 | 0.25 | 51 | 178.96 | 52.44 | 2.5 | 49 | 34.02 | 22305.48 | 172.11 | 979.23 | 68.46 | 35.36 | 15525.5 | 0.52 | 0.83 | 3.05 | 1 | 1 | 10
7 | 90 | CONCLUIDO | 5.6552 | 17.68 | 13.63 | 17.77 | 0.27 | 46 | 179.33 | 52.44 | 2.75 | 44 | 34.14 | 22351.34 | 169.8 | 979.42 | 65.39 | 35.36 | 14017.01 | 0.54 | 0.84 | 3.05 | 0.91 | 1 | 10
8 | 90 | CONCLUIDO | 5.7431 | 17.41 | 13.53 | 19.81 | 0.3 | 41 | 179.7 | 52.44 | 3 | 39 | 34.26 | 22397.24 | 167.59 | 979.23 | 62.6 | 35.36 | 12647.12 | 0.56 | 0.84 | 3.04 | 0.82 | 1 | 10
9 | 90 | CONCLUIDO | 5.7977 | 17.25 | 13.48 | 21.28 | 0.32 | 38 | 180.07 | 52.44 | 3.25 | 36 | 34.38 | 22443.18 | 166.01 | 979.1 | 60.92 | 35.36 | 11821.83 | 0.58 | 0.85 | 3.03 | 0.76 | 1 | 10
10 | 90 | CONCLUIDO | 5.8626 | 17.06 | 13.39 | 22.96 | 0.34 | 35 | 180.45 | 52.44 | 3.5 | 33 | 34.51 | 22489.16 | 163.68 | 979.16 | 58.44 | 35.36 | 10598.72 | 0.61 | 0.85 | 3.02 | 0.68 | 1 | 10
11 | 90 | CONCLUIDO | 5.9208 | 16.89 | 13.33 | 25 | 0.37 | 32 | 180.82 | 52.44 | 3.75 | 30 | 34.63 | 22535.19 | 161.45 | 979.22 | 56.52 | 35.36 | 9652.47 | 0.63 | 0.86 | 3.02 | 0.62 | 1 | 10
12 | 90 | CONCLUIDO | 5.9564 | 16.79 | 13.3 | 26.6 | 0.39 | 30 | 181.19 | 52.44 | 4 | 28 | 34.75 | 22581.25 | 160.36 | 979.22 | 55.51 | 35.36 | 9156.28 | 0.64 | 0.86 | 3.02 | 0.59 | 1 | 10
13 | 90 | CONCLUIDO | 5.9975 | 16.67 | 13.26 | 28.41 | 0.42 | 28 | 181.57 | 52.44 | 4.25 | 26 | 34.88 | 22627.36 | 158.56 | 979.14 | 53.96 | 35.36 | 8393.11 | 0.66 | 0.86 | 3.02 | 0.54 | 1 | 10
14 | 90 | CONCLUIDO | 6.0387 | 16.56 | 13.21 | 30.5 | 0.44 | 26 | 181.94 | 52.44 | 4.5 | 24 | 35 | 22673.63 | 156.81 | 979.16 | 52.79 | 35.36 | 7818.26 | 0.67 | 0.86 | 3.01 | 0.5 | 1 | 10
15 | 90 | CONCLUIDO | 6.0568 | 16.51 | 13.2 | 31.68 | 0.46 | 25 | 182.32 | 52.44 | 4.75 | 23 | 35.12 | 22719.83 | 155.51 | 979.12 | 52.52 | 35.36 | 7686 | 0.67 | 0.86 | 3 | 0.49 | 1 | 10
16 | 90 | CONCLUIDO | 6.1024 | 16.39 | 13.15 | 34.3 | 0.49 | 23 | 182.69 | 52.44 | 5 | 21 | 35.25 | 22766.06 | 153.44 | 979.14 | 50.57 | 35.36 | 6721.17 | 0.7 | 0.87 | 3.01 | 0.43 | 1 | 10
17 | 90 | CONCLUIDO | 6.1207 | 16.34 | 13.14 | 35.82 | 0.51 | 22 | 183.07 | 52.44 | 5.25 | 20 | 35.37 | 22812.34 | 152.69 | 979.14 | 50.37 | 35.36 | 6629.15 | 0.7 | 0.87 | 3 | 0.42 | 1 | 10
18 | 90 | CONCLUIDO | 6.14 | 16.29 | 13.12 | 37.48 | 0.53 | 21 | 183.44 | 52.44 | 5.5 | 19 | 35.5 | 22858.66 | 151.5 | 979.21 | 49.9 | 35.36 | 6395.83 | 0.71 | 0.87 | 3 | 0.4 | 1 | 10
19 | 90 | CONCLUIDO | 6.1642 | 16.22 | 13.09 | 39.27 | 0.55 | 20 | 183.82 | 52.44 | 5.75 | 18 | 35.63 | 22905.03 | 149.04 | 979.09 | 48.87 | 35.36 | 5889.11 | 0.72 | 0.87 | 3 | 0.38 | 1 | 10
20 | 90 | CONCLUIDO | 6.1855 | 16.17 | 13.07 | 41.28 | 0.58 | 19 | 184.19 | 52.44 | 6 | 17 | 35.75 | 22951.43 | 148.21 | 979.1 | 48.45 | 35.36 | 5684.1 | 0.73 | 0.87 | 3 | 0.36 | 1 | 10
21 | 90 | CONCLUIDO | 6.2112 | 16.1 | 13.04 | 43.46 | 0.6 | 18 | 184.57 | 52.44 | 6.25 | 16 | 35.88 | 22997.88 | 146.35 | 979.14 | 47.34 | 35.36 | 5132.88 | 0.75 | 0.87 | 3 | 0.32 | 1 | 10
22 | 90 | CONCLUIDO | 6.2304 | 16.05 | 13.03 | 45.97 | 0.62 | 17 | 184.95 | 52.44 | 6.5 | 15 | 36.01 | 23044.38 | 144.21 | 979.09 | 47.08 | 35.36 | 5007.68 | 0.75 | 0.88 | 2.99 | 0.31 | 1 | 10
23 | 90 | CONCLUIDO | 6.2215 | 16.07 | 13.05 | 46.05 | 0.65 | 17 | 185.33 | 52.44 | 6.75 | 15 | 36.13 | 23090.91 | 143.48 | 979.12 | 47.69 | 35.36 | 5312.44 | 0.74 | 0.87 | 3 | 0.33 | 1 | 10
24 | 90 | CONCLUIDO | 6.244 | 16.02 | 13.03 | 48.85 | 0.67 | 16 | 185.7 | 52.44 | 7 | 14 | 36.26 | 23137.49 | 141.86 | 979.14 | 46.92 | 35.36 | 4930.31 | 0.75 | 0.88 | 2.99 | 0.31 | 1 | 10
25 | 90 | CONCLUIDO | 6.2652 | 15.96 | 13.01 | 52.03 | 0.69 | 15 | 186.08 | 52.44 | 7.25 | 13 | 36.39 | 23184.11 | 140.14 | 979.08 | 46.32 | 35.36 | 4639.38 | 0.76 | 0.88 | 2.99 | 0.29 | 1 | 10
26 | 90 | CONCLUIDO | 6.2657 | 15.96 | 13.01 | 52.02 | 0.71 | 15 | 186.46 | 52.44 | 7.5 | 13 | 36.52 | 23230.78 | 138.66 | 979.12 | 46.33 | 35.36 | 4640.92 | 0.76 | 0.88 | 2.99 | 0.29 | 1 | 10
27 | 90 | CONCLUIDO | 6.2914 | 15.89 | 12.98 | 55.61 | 0.74 | 14 | 186.84 | 52.44 | 7.75 | 12 | 36.65 | 23277.49 | 137.5 | 979.14 | 45.49 | 35.36 | 4228.2 | 0.78 | 0.88 | 2.99 | 0.26 | 1 | 10
28 | 90 | CONCLUIDO | 6.2901 | 15.9 | 12.98 | 55.63 | 0.76 | 14 | 187.22 | 52.44 | 8 | 11 | 36.78 | 23324.24 | 135.08 | 979.18 | 45.61 | 35.36 | 4287.17 | 0.78 | 0.88 | 2.99 | 0.26 | 1 | 10
29 | 90 | CONCLUIDO | 6.3141 | 15.84 | 12.95 | 59.79 | 0.78 | 13 | 187.6 | 52.44 | 8.25 | 9 | 36.9 | 23371.04 | 133.77 | 979.13 | 44.82 | 35.36 | 3897.47 | 0.79 | 0.88 | 2.99 | 0.24 | 1 | 10
30 | 90 | CONCLUIDO | 6.3099 | 15.85 | 12.97 | 59.84 | 0.8 | 13 | 187.98 | 52.44 | 8.5 | 5 | 37.03 | 23417.88 | 133.16 | 979.25 | 44.83 | 35.36 | 3901.82 | 0.79 | 0.88 | 3 | 0.25 | 1 | 10
31 | 90 | CONCLUIDO | 6.3094 | 15.85 | 12.97 | 59.85 | 0.82 | 13 | 188.36 | 52.44 | 8.75 | 4 | 37.16 | 23464.76 | 131.8 | 979.12 | 44.92 | 35.36 | 3945.26 | 0.79 | 0.88 | 3 | 0.25 | 1 | 10
32 | 90 | CONCLUIDO | 6.3312 | 15.79 | 12.95 | 64.74 | 0.85 | 12 | 188.74 | 52.44 | 9 | 1 | 37.3 | 23511.69 | 131.46 | 979.2 | 44.09 | 35.36 | 3536.45 | 0.8 | 0.88 | 3 | 0.23 | 1 | 10
33 | 90 | CONCLUIDO | 6.3301 | 15.8 | 12.95 | 64.75 | 0.87 | 12 | 189.12 | 52.44 | 9.25 | 1 | 37.43 | 23558.67 | 132.04 | 979.12 | 44.22 | 35.36 | 3601.49 | 0.8 | 0.88 | 3 | 0.23 | 1 | 10
34 | 90 | CONCLUIDO | 6.33 | 15.8 | 12.95 | 64.75 | 0.89 | 12 | 189.5 | 52.44 | 9.5 | 0 | 37.56 | 23605.68 | 131.96 | 979.18 | 44.05 | 35.36 | 3517.35 | 0.8 | 0.88 | 3 | 0.23 | 1 | 10