## Sheet1
| Volume de calda [L] | STATUS | Capacidade operacional [ha/h] | Tempo de missao [h] | Tempo util [h] | Tempo por voo [min] | Autonomia Projetada [h] | N° Voos | MTOW [kg] | Massa Estrutura [kg] | Combustível [kg] | Abastecimentos | Massa gerador | Potência gerador [W] | Combustível consumido [L] | Calda cons [L] | Distância percorrida [km] | Distância Pulverizando [km] | RTL ACUMULADO[m] | EOC [km/km] | EOC [h/h] | Tempo de manobra [h] | Tempo rtl_rtw [h] | V pulv [m/s] | V desloc [m/s]
0 | 125 | CONCLUIDO | 3.5004 | 28.57 | 16.7 | 5.19 | 0.07 | 193 | 242.64 | 58.47 | 1 | 191 | 58.17 | 30160.1 | 267.4 | 979.99 | 161.49 | 35.36 | 61333.28 | 0.22 | 0.68 | 3.28 | 3.97 | 1 | 10
1 | 125 | CONCLUIDO | 3.9531 | 25.3 | 15.69 | 6.49 | 0.09 | 145 | 243.08 | 58.47 | 1.25 | 143 | 58.36 | 30214.33 | 250.51 | 979.53 | 129.78 | 35.36 | 45719.69 | 0.27 | 0.73 | 3.21 | 2.97 | 1 | 10
2 | 125 | CONCLUIDO | 4.2921 | 23.3 | 15.06 | 7.79 | 0.11 | 116 | 243.52 | 58.47 | 1.5 | 114 | 58.55 | 30268.64 | 239.74 | 979.56 | 110.39 | 35.36 | 36165.8 | 0.32 | 0.76 | 3.15 | 2.35 | 1 | 10
3 | 125 | CONCLUIDO | 4.5428 | 22.01 | 14.68 | 9.08 | 0.13 | 97 | 243.96 | 58.47 | 1.75 | 95 | 58.74 | 30323.01 | 232.84 | 979.37 | 97.95 | 35.36 | 30044.62 | 0.36 | 0.78 | 3.13 | 1.96 | 1 | 10
4 | 125 | CONCLUIDO | 4.7512 | 21.05 | 14.37 | 10.39 | 0.15 | 83 | 244.41 | 58.47 | 2 | 81 | 58.93 | 30377.45 | 227.25 | 979.38 | 88.99 | 35.36 | 25633.57 | 0.4 | 0.79 | 3.09 | 1.65 | 1 | 10
5 | 125 | CONCLUIDO | 4.9209 | 20.32 | 14.16 | 11.8 | 0.16 | 72 | 244.85 | 58.47 | 2.25 | 70 | 59.12 | 30431.96 | 223.22 | 979.48 | 82.12 | 35.36 | 22252.57 | 0.43 | 0.81 | 3.09 | 1.45 | 1 | 10
6 | 125 | CONCLUIDO | 5.0605 | 19.76 | 13.98 | 13.11 | 0.18 | 64 | 245.29 | 58.47 | 2.5 | 62 | 59.32 | 30486.54 | 219.68 | 979.18 | 76.47 | 35.36 | 19467.09 | 0.46 | 0.82 | 3.08 | 1.26 | 1 | 10
7 | 125 | CONCLUIDO | 5.1671 | 19.35 | 13.86 | 14.34 | 0.2 | 58 | 245.73 | 58.47 | 2.75 | 56 | 59.51 | 30541.19 | 216.97 | 979.15 | 72.96 | 35.36 | 17744.43 | 0.48 | 0.82 | 3.06 | 1.14 | 1 | 10
8 | 125 | CONCLUIDO | 5.2574 | 19.02 | 13.76 | 15.58 | 0.22 | 53 | 246.18 | 58.47 | 3 | 51 | 59.7 | 30595.91 | 214.89 | 979.33 | 69.96 | 35.36 | 16269.24 | 0.51 | 0.83 | 3.05 | 1.04 | 1 | 10
9 | 125 | CONCLUIDO | 5.3487 | 18.7 | 13.67 | 17.09 | 0.23 | 48 | 246.62 | 58.47 | 3.25 | 46 | 59.9 | 30650.7 | 212.71 | 979.52 | 66.83 | 35.36 | 14725.21 | 0.53 | 0.83 | 3.05 | 0.96 | 1 | 10
10 | 125 | CONCLUIDO | 5.4083 | 18.49 | 13.61 | 18.14 | 0.25 | 45 | 247.07 | 58.47 | 3.5 | 43 | 60.09 | 30705.56 | 210.9 | 979.13 | 65.15 | 35.36 | 13903.5 | 0.54 | 0.84 | 3.04 | 0.89 | 1 | 10
11 | 125 | CONCLUIDO | 5.4904 | 18.21 | 13.52 | 19.79 | 0.27 | 41 | 247.51 | 58.47 | 3.75 | 39 | 60.29 | 30760.49 | 208.83 | 979.17 | 62.76 | 35.36 | 12729.53 | 0.56 | 0.84 | 3.02 | 0.8 | 1 | 10
12 | 125 | CONCLUIDO | 5.5541 | 18 | 13.45 | 21.24 | 0.29 | 38 | 247.96 | 58.47 | 4 | 36 | 60.48 | 30815.5 | 206.81 | 979.43 | 60.2 | 35.36 | 11465.07 | 0.59 | 0.85 | 3.03 | 0.74 | 1 | 10
13 | 125 | CONCLUIDO | 5.597 | 17.87 | 13.41 | 22.35 | 0.3 | 36 | 248.4 | 58.47 | 4.25 | 34 | 60.68 | 30870.57 | 205.64 | 979.29 | 58.99 | 35.36 | 10865.67 | 0.6 | 0.85 | 3.02 | 0.69 | 1 | 10
14 | 125 | CONCLUIDO | 5.6387 | 17.73 | 13.37 | 23.6 | 0.32 | 34 | 248.85 | 58.47 | 4.5 | 32 | 60.88 | 30925.72 | 204.29 | 979.19 | 57.9 | 35.36 | 10333.83 | 0.61 | 0.85 | 3.02 | 0.66 | 1 | 10
15 | 125 | CONCLUIDO | 5.6799 | 17.61 | 13.34 | 25.01 | 0.34 | 32 | 249.3 | 58.47 | 4.75 | 30 | 61.07 | 30980.93 | 202.91 | 979.22 | 56.7 | 35.36 | 9744.66 | 0.62 | 0.86 | 3.02 | 0.62 | 1 | 10
16 | 125 | CONCLUIDO | 5.7206 | 17.48 | 13.31 | 26.61 | 0.36 | 30 | 249.75 | 58.47 | 5 | 28 | 61.27 | 31036.22 | 201.84 | 979.13 | 55.64 | 35.36 | 9223.26 | 0.64 | 0.86 | 3.02 | 0.59 | 1 | 10
17 | 125 | CONCLUIDO | 5.7411 | 17.42 | 13.29 | 27.5 | 0.37 | 29 | 250.2 | 58.47 | 5.25 | 27 | 61.47 | 31091.59 | 201.16 | 979.17 | 55.18 | 35.36 | 8996.95 | 0.64 | 0.86 | 3.02 | 0.58 | 1 | 10
18 | 125 | CONCLUIDO | 5.7926 | 17.26 | 13.23 | 29.4 | 0.39 | 27 | 250.64 | 58.47 | 5.5 | 25 | 61.67 | 31147.02 | 199.45 | 979.18 | 53.77 | 35.36 | 8304.44 | 0.66 | 0.86 | 3 | 0.52 | 1 | 10
19 | 125 | CONCLUIDO | 5.8121 | 17.21 | 13.22 | 30.51 | 0.41 | 26 | 251.09 | 58.47 | 5.75 | 24 | 61.87 | 31202.53 | 198.27 | 979.29 | 52.97 | 35.36 | 7908.32 | 0.67 | 0.86 | 3.01 | 0.5 | 1 | 10
20 | 125 | CONCLUIDO | 5.8339 | 17.14 | 13.2 | 31.69 | 0.42 | 25 | 251.55 | 58.47 | 6 | 23 | 62.07 | 31258.11 | 197.55 | 979.19 | 52.42 | 35.36 | 7636.56 | 0.67 | 0.86 | 3.01 | 0.49 | 1 | 10
21 | 125 | CONCLUIDO | 5.8587 | 17.07 | 13.18 | 32.95 | 0.44 | 24 | 252 | 58.47 | 6.25 | 22 | 62.27 | 31313.77 | 196.22 | 979.14 | 51.82 | 35.36 | 7343.62 | 0.68 | 0.87 | 3 | 0.46 | 1 | 10
22 | 125 | CONCLUIDO | 5.8777 | 17.01 | 13.17 | 34.36 | 0.46 | 23 | 252.45 | 58.47 | 6.5 | 21 | 62.47 | 31369.49 | 195.51 | 979.15 | 51.29 | 35.36 | 7083.49 | 0.69 | 0.87 | 3.01 | 0.45 | 1 | 10
23 | 125 | CONCLUIDO | 5.9056 | 16.93 | 13.14 | 35.83 | 0.47 | 22 | 252.9 | 58.47 | 6.75 | 20 | 62.68 | 31425.3 | 194.53 | 979.13 | 50.35 | 35.36 | 6618.41 | 0.7 | 0.87 | 3 | 0.42 | 1 | 10
24 | 125 | CONCLUIDO | 5.9244 | 16.88 | 13.13 | 37.52 | 0.49 | 21 | 253.35 | 58.47 | 7 | 19 | 62.88 | 31481.17 | 193.61 | 979.18 | 50.25 | 35.36 | 6570.68 | 0.7 | 0.87 | 3 | 0.41 | 1 | 10
25 | 125 | CONCLUIDO | 5.9564 | 16.79 | 13.09 | 39.26 | 0.51 | 20 | 253.81 | 58.47 | 7.25 | 18 | 63.08 | 31537.13 | 191.92 | 979.1 | 48.91 | 35.36 | 5906.38 | 0.72 | 0.87 | 3 | 0.37 | 1 | 10
26 | 125 | CONCLUIDO | 5.9555 | 16.79 | 13.09 | 39.27 | 0.52 | 20 | 254.26 | 58.47 | 7.5 | 18 | 63.29 | 31593.16 | 191.1 | 979.1 | 49.11 | 35.36 | 6007.11 | 0.72 | 0.87 | 2.99 | 0.37 | 1 | 10
27 | 125 | CONCLUIDO | 5.9755 | 16.74 | 13.08 | 41.31 | 0.54 | 19 | 254.72 | 58.47 | 7.75 | 17 | 63.49 | 31649.26 | 190.71 | 979.08 | 48.78 | 35.36 | 5847.15 | 0.72 | 0.87 | 3 | 0.37 | 1 | 10
28 | 125 | CONCLUIDO | 6.0078 | 16.64 | 13.04 | 43.46 | 0.56 | 18 | 255.17 | 58.47 | 8 | 16 | 63.7 | 31705.44 | 189.01 | 979.13 | 47.27 | 35.36 | 5098.35 | 0.75 | 0.87 | 3 | 0.32 | 1 | 10
29 | 125 | CONCLUIDO | 6.0049 | 16.65 | 13.05 | 43.49 | 0.57 | 18 | 255.63 | 58.47 | 8.25 | 16 | 63.91 | 31761.69 | 187.55 | 979.13 | 47.62 | 35.36 | 5274.07 | 0.74 | 0.87 | 2.99 | 0.33 | 1 | 10
30 | 125 | CONCLUIDO | 6.0243 | 16.6 | 13.04 | 46.02 | 0.59 | 17 | 256.09 | 58.47 | 8.5 | 15 | 64.11 | 31818.02 | 187.29 | 979.16 | 47.32 | 35.36 | 5126.91 | 0.75 | 0.87 | 3 | 0.32 | 1 | 10
31 | 125 | CONCLUIDO | 6.0228 | 16.6 | 13.04 | 46.04 | 0.61 | 17 | 256.54 | 58.47 | 8.75 | 15 | 64.32 | 31874.43 | 186.67 | 979.17 | 47.56 | 35.36 | 5247.57 | 0.74 | 0.87 | 3 | 0.33 | 1 | 10
32 | 125 | CONCLUIDO | 6.0543 | 16.52 | 13 | 48.77 | 0.62 | 16 | 257 | 58.47 | 9 | 14 | 64.53 | 31931.04 | 185.43 | 979.17 | 46.11 | 35.36 | 4528.01 | 0.77 | 0.88 | 3 | 0.29 | 1 | 10
33 | 125 | CONCLUIDO | 6.0435 | 16.55 | 13.03 | 48.88 | 0.64 | 16 | 257.46 | 58.47 | 9.25 | 14 | 64.74 | 31987.61 | 184.97 | 979.17 | 47.19 | 35.36 | 5069.03 | 0.75 | 0.88 | 3 | 0.32 | 1 | 10
34 | 125 | CONCLUIDO | 6.0728 | 16.47 | 13 | 52.01 | 0.66 | 15 | 257.92 | 58.47 | 9.5 | 13 | 64.95 | 32044.25 | 183.38 | 979.08 | 46.23 | 35.36 | 4590.99 | 0.76 | 0.88 | 2.99 | 0.29 | 1 | 10
35 | 125 | CONCLUIDO | 6.0747 | 16.46 | 13 | 51.99 | 0.67 | 15 | 258.38 | 58.47 | 9.75 | 13 | 65.16 | 32100.97 | 182.53 | 979.12 | 46.06 | 35.36 | 4507.44 | 0.77 | 0.88 | 2.99 | 0.28 | 1 | 10
36 | 125 | CONCLUIDO | 6.096 | 16.4 | 12.99 | 55.65 | 0.69 | 14 | 258.84 | 58.47 | 10 | 12 | 65.37 | 32157.77 | 181.38 | 979.16 | 45.68 | 35.36 | 4323.68 | 0.77 | 0.88 | 2.99 | 0.27 | 1 | 10
37 | 125 | CONCLUIDO | 6.1008 | 16.39 | 12.97 | 55.6 | 0.7 | 14 | 259.3 | 58.47 | 10.25 | 12 | 65.58 | 32214.64 | 181.26 | 979.1 | 45.33 | 35.36 | 4147.65 | 0.78 | 0.88 | 2.99 | 0.26 | 1 | 10
38 | 125 | CONCLUIDO | 6.104 | 16.38 | 12.96 | 55.56 | 0.72 | 14 | 259.76 | 58.47 | 10.5 | 12 | 65.79 | 32271.6 | 179.38 | 979.08 | 45.16 | 35.36 | 4062.94 | 0.78 | 0.88 | 2.99 | 0.25 | 1 | 10
39 | 125 | CONCLUIDO | 6.1226 | 16.33 | 12.96 | 59.83 | 0.74 | 13 | 260.23 | 58.47 | 10.75 | 11 | 66 | 32328.64 | 178.86 | 979.17 | 45.07 | 35.36 | 4022.88 | 0.78 | 0.88 | 2.98 | 0.25 | 1 | 10
40 | 125 | CONCLUIDO | 6.1248 | 16.33 | 12.96 | 59.8 | 0.75 | 13 | 260.69 | 58.47 | 11 | 11 | 66.21 | 32385.75 | 177.74 | 979.11 | 44.78 | 35.36 | 3876.72 | 0.79 | 0.88 | 2.99 | 0.24 | 1 | 10
41 | 125 | CONCLUIDO | 6.1243 | 16.33 | 12.96 | 59.8 | 0.77 | 13 | 261.15 | 58.47 | 11.25 | 11 | 66.43 | 32442.95 | 176.56 | 979.13 | 44.87 | 35.36 | 3921.11 | 0.79 | 0.88 | 2.99 | 0.24 | 1 | 10
42 | 125 | CONCLUIDO | 6.1549 | 16.25 | 12.92 | 64.62 | 0.78 | 12 | 261.62 | 58.47 | 11.5 | 10 | 66.64 | 32500.22 | 174.77 | 979.08 | 43.67 | 35.36 | 3329.89 | 0.81 | 0.88 | 2.99 | 0.21 | 1 | 10
43 | 125 | CONCLUIDO | 6.1483 | 16.26 | 12.94 | 64.71 | 0.8 | 12 | 262.08 | 58.47 | 11.75 | 10 | 66.86 | 32557.58 | 174.76 | 979.14 | 44.2 | 35.36 | 3590.12 | 0.8 | 0.88 | 2.99 | 0.23 | 1 | 10
44 | 125 | CONCLUIDO | 6.1485 | 16.26 | 12.94 | 64.7 | 0.81 | 12 | 262.55 | 58.47 | 12 | 10 | 67.07 | 32615.02 | 175.07 | 979.29 | 44.3 | 35.36 | 3643.8 | 0.8 | 0.88 | 2.99 | 0.22 | 1 | 10
45 | 125 | CONCLUIDO | 6.1481 | 16.27 | 12.94 | 64.71 | 0.83 | 12 | 263.01 | 58.47 | 12.25 | 10 | 67.29 | 32672.53 | 173.12 | 979.15 | 44.47 | 35.36 | 3729.62 | 0.8 | 0.88 | 2.98 | 0.23 | 1 | 10
46 | 125 | CONCLUIDO | 6.1804 | 16.18 | 12.9 | 70.38 | 0.84 | 11 | 263.48 | 58.47 | 12.5 | 9 | 67.51 | 32730.13 | 172.18 | 979.08 | 43.08 | 35.36 | 3039.38 | 0.82 | 0.88 | 2.99 | 0.19 | 1 | 10
47 | 125 | CONCLUIDO | 6.1804 | 16.18 | 12.9 | 70.38 | 0.86 | 11 | 263.95 | 58.47 | 12.75 | 9 | 67.72 | 32787.82 | 170.73 | 979.08 | 43.22 | 35.36 | 3106.33 | 0.82 | 0.88 | 2.98 | 0.19 | 1 | 10
48 | 125 | CONCLUIDO | 6.1737 | 16.2 | 12.92 | 70.48 | 0.87 | 11 | 264.42 | 58.47 | 13 | 9 | 67.94 | 32845.58 | 168.76 | 979.17 | 43.8 | 35.36 | 3397.01 | 0.81 | 0.88 | 2.98 | 0.21 | 1 | 10
49 | 125 | CONCLUIDO | 6.1769 | 16.19 | 12.91 | 70.43 | 0.89 | 11 | 264.89 | 58.47 | 13.25 | 9 | 68.16 | 32903.43 | 167.62 | 979.11 | 43.56 | 35.36 | 3276.99 | 0.81 | 0.88 | 2.98 | 0.2 | 1 | 10
50 | 125 | CONCLUIDO | 6.2004 | 16.13 | 12.9 | 77.39 | 0.91 | 10 | 265.36 | 58.47 | 13.5 | 7 | 68.38 | 32961.36 | 168.06 | 979.1 | 43.02 | 35.36 | 3013.01 | 0.82 | 0.88 | 2.98 | 0.18 | 1 | 10
51 | 125 | CONCLUIDO | 6.1977 | 16.14 | 12.91 | 77.44 | 0.92 | 10 | 265.83 | 58.47 | 13.75 | 7 | 68.6 | 33019.37 | 168.34 | 979.21 | 43.17 | 35.36 | 3086.16 | 0.82 | 0.88 | 2.99 | 0.19 | 1 | 10
52 | 125 | CONCLUIDO | 6.205 | 16.12 | 12.89 | 77.32 | 0.94 | 10 | 266.3 | 58.47 | 14 | 7 | 68.82 | 33077.47 | 166.74 | 979.08 | 42.57 | 35.36 | 2786.07 | 0.83 | 0.89 | 2.99 | 0.17 | 1 | 10
53 | 125 | CONCLUIDO | 6.205 | 16.12 | 12.89 | 77.32 | 0.95 | 10 | 266.77 | 58.47 | 14.25 | 6 | 69.04 | 33135.65 | 164.41 | 979.14 | 42.58 | 35.36 | 2793.16 | 0.83 | 0.89 | 2.98 | 0.17 | 1 | 10
54 | 125 | CONCLUIDO | 6.2009 | 16.13 | 12.9 | 77.39 | 0.97 | 10 | 267.24 | 58.47 | 14.5 | 5 | 69.27 | 33193.92 | 162.16 | 979.12 | 42.84 | 35.36 | 2924.17 | 0.83 | 0.88 | 2.99 | 0.18 | 1 | 10
55 | 125 | CONCLUIDO | 6.2285 | 16.06 | 12.87 | 85.82 | 0.98 | 9 | 267.71 | 58.47 | 14.75 | 3 | 69.49 | 33252.27 | 161.81 | 979.17 | 42.01 | 35.36 | 2511.99 | 0.84 | 0.89 | 2.99 | 0.16 | 1 | 10
56 | 125 | CONCLUIDO | 6.2256 | 16.06 | 12.88 | 85.87 | 1 | 9 | 268.19 | 58.47 | 15 | 2 | 69.71 | 33310.7 | 162 | 979.13 | 42.26 | 35.36 | 2639.98 | 0.84 | 0.89 | 2.99 | 0.17 | 1 | 10
57 | 125 | CONCLUIDO | 6.2259 | 16.06 | 12.88 | 85.87 | 1.01 | 9 | 268.66 | 58.47 | 15.25 | 1 | 69.94 | 33369.22 | 162.34 | 979.08 | 42.3 | 35.36 | 2655.36 | 0.84 | 0.89 | 2.99 | 0.17 | 1 | 10
58 | 125 | CONCLUIDO | 6.2255 | 16.06 | 12.88 | 85.87 | 1.03 | 9 | 269.14 | 58.47 | 15.5 | 1 | 70.16 | 33427.83 | 162.87 | 979.08 | 42.3 | 35.36 | 2655.78 | 0.84 | 0.89 | 2.99 | 0.17 | 1 | 10
59 | 125 | CONCLUIDO | 6.2239 | 16.07 | 12.89 | 85.9 | 1.04 | 9 | 269.61 | 58.47 | 15.75 | 1 | 70.39 | 33486.53 | 163.06 | 979.08 | 42.35 | 35.36 | 2681.77 | 0.83 | 0.89 | 2.99 | 0.17 | 1 | 10
60 | 125 | CONCLUIDO | 6.2246 | 16.07 | 12.88 | 85.89 | 1.05 | 9 | 270.09 | 58.47 | 16 | 0 | 70.62 | 33545.31 | 163.33 | 979.08 | 42.31 | 35.36 | 2663.56 | 0.84 | 0.89 | 2.99 | 0.17 | 1 | 10