## Sheet1
| Volume de calda [L] | STATUS | Capacidade operacional [ha/h] | Tempo de missao [h] | Tempo util [h] | Tempo por voo [min] | Autonomia Projetada [h] | N° Voos | MTOW [kg] | Massa Estrutura [kg] | Combustível [kg] | Abastecimentos | Massa gerador | Potência gerador [W] | Combustível consumido [L] | Calda cons [L] | Distância percorrida [km] | Distância Pulverizando [km] | RTL ACUMULADO[m] | EOC [km/km] | EOC [h/h] | Tempo de manobra [h] | Tempo rtl_rtw [h] | V pulv [m/s] | V desloc [m/s]
0 | 130 | CONCLUIDO | 3.3963 | 29.44 | 16.86 | 5.06 | 0.07 | 200 | 252.85 | 59.19 | 1 | 198 | 62.65 | 31418.63 | 277.21 | 979.62 | 166.38 | 35.36 | 63740.47 | 0.21 | 0.68 | 3.3 | 4.14 | 1 | 10
1 | 130 | CONCLUIDO | 3.8584 | 25.92 | 15.78 | 6.31 | 0.09 | 150 | 253.3 | 59.19 | 1.25 | 148 | 62.86 | 31474.5 | 258.71 | 979.71 | 133.02 | 35.36 | 47311.53 | 0.27 | 0.72 | 3.2 | 3.06 | 1 | 10
2 | 130 | CONCLUIDO | 4.2085 | 23.76 | 15.14 | 7.63 | 0.11 | 119 | 253.75 | 59.19 | 1.5 | 117 | 63.06 | 31530.44 | 247.54 | 979.54 | 112.05 | 35.36 | 36983.51 | 0.32 | 0.75 | 3.18 | 2.42 | 1 | 10
3 | 130 | CONCLUIDO | 4.4586 | 22.43 | 14.73 | 8.84 | 0.12 | 100 | 254.21 | 59.19 | 1.75 | 98 | 63.26 | 31586.46 | 240.22 | 979.66 | 100.37 | 35.36 | 31235.9 | 0.35 | 0.77 | 3.12 | 2.01 | 1 | 10
4 | 130 | CONCLUIDO | 4.6708 | 21.41 | 14.45 | 10.2 | 0.14 | 85 | 254.66 | 59.19 | 2 | 83 | 63.47 | 31642.55 | 234.81 | 979.5 | 90.78 | 35.36 | 26515.6 | 0.39 | 0.79 | 3.12 | 1.73 | 1 | 10
5 | 130 | CONCLUIDO | 4.8302 | 20.7 | 14.23 | 11.39 | 0.16 | 75 | 255.12 | 59.19 | 2.25 | 73 | 63.67 | 31698.72 | 230.67 | 979.37 | 84.39 | 35.36 | 23372.96 | 0.42 | 0.8 | 3.09 | 1.51 | 1 | 10
6 | 130 | CONCLUIDO | 4.9864 | 20.05 | 14.02 | 12.75 | 0.17 | 66 | 255.57 | 59.19 | 2.5 | 64 | 63.88 | 31754.97 | 226.65 | 979.2 | 77.82 | 35.36 | 20134.1 | 0.45 | 0.81 | 3.08 | 1.31 | 1 | 10
7 | 130 | CONCLUIDO | 5.088 | 19.65 | 13.92 | 13.92 | 0.19 | 60 | 256.03 | 59.19 | 2.75 | 58 | 64.09 | 31811.29 | 224.12 | 979.33 | 74.6 | 35.36 | 18551.48 | 0.47 | 0.82 | 3.07 | 1.2 | 1 | 10
8 | 130 | CONCLUIDO | 5.1997 | 19.23 | 13.79 | 15.32 | 0.21 | 54 | 256.49 | 59.19 | 3 | 52 | 64.29 | 31867.69 | 221.42 | 979.19 | 70.46 | 35.36 | 16514.09 | 0.5 | 0.83 | 3.06 | 1.07 | 1 | 10
9 | 130 | CONCLUIDO | 5.2745 | 18.96 | 13.71 | 16.45 | 0.23 | 50 | 256.95 | 59.19 | 3.25 | 48 | 64.5 | 31924.29 | 219.55 | 979.26 | 68.42 | 35.36 | 15514.91 | 0.52 | 0.83 | 3.04 | 0.99 | 1 | 10
10 | 130 | CONCLUIDO | 5.3563 | 18.67 | 13.62 | 17.76 | 0.24 | 46 | 257.41 | 59.19 | 3.5 | 44 | 64.71 | 31980.84 | 217.26 | 979.24 | 65.25 | 35.36 | 13948.2 | 0.54 | 0.84 | 3.04 | 0.9 | 1 | 10
11 | 130 | CONCLUIDO | 5.4183 | 18.46 | 13.55 | 18.91 | 0.26 | 43 | 257.86 | 59.19 | 3.75 | 41 | 64.92 | 32037.48 | 215.39 | 979.11 | 63.29 | 35.36 | 12982.86 | 0.56 | 0.84 | 3.03 | 0.83 | 1 | 10
12 | 130 | CONCLUIDO | 5.4726 | 18.27 | 13.51 | 20.27 | 0.28 | 40 | 258.32 | 59.19 | 4 | 38 | 65.13 | 32094.19 | 214.42 | 979.12 | 62.07 | 35.36 | 12386.7 | 0.57 | 0.84 | 3.04 | 0.8 | 1 | 10
13 | 130 | CONCLUIDO | 5.5388 | 18.05 | 13.44 | 21.8 | 0.29 | 37 | 258.78 | 59.19 | 4.25 | 35 | 65.34 | 32150.98 | 212.49 | 979.19 | 59.9 | 35.36 | 11317.89 | 0.59 | 0.85 | 3.03 | 0.72 | 1 | 10
14 | 130 | CONCLUIDO | 5.5801 | 17.92 | 13.4 | 22.98 | 0.31 | 35 | 259.25 | 59.19 | 4.5 | 33 | 65.55 | 32207.85 | 211.13 | 979.21 | 58.67 | 35.36 | 10711.55 | 0.6 | 0.85 | 3.03 | 0.69 | 1 | 10
15 | 130 | CONCLUIDO | 5.6225 | 17.79 | 13.37 | 24.3 | 0.33 | 33 | 259.71 | 59.19 | 4.75 | 31 | 65.76 | 32264.79 | 210.02 | 979.28 | 57.4 | 35.36 | 10085.33 | 0.62 | 0.85 | 3.03 | 0.65 | 1 | 10
16 | 130 | CONCLUIDO | 5.6761 | 17.62 | 13.3 | 25.74 | 0.34 | 31 | 260.17 | 59.19 | 5 | 29 | 65.98 | 32321.82 | 208.23 | 979.1 | 55.43 | 35.36 | 9111.54 | 0.64 | 0.86 | 3.01 | 0.58 | 1 | 10
17 | 130 | CONCLUIDO | 5.6847 | 17.59 | 13.32 | 26.64 | 0.36 | 30 | 260.63 | 59.19 | 5.25 | 28 | 66.19 | 32378.93 | 207.91 | 979.23 | 55.83 | 35.36 | 9320.04 | 0.63 | 0.86 | 3.02 | 0.6 | 1 | 10
18 | 130 | CONCLUIDO | 5.734 | 17.44 | 13.27 | 28.43 | 0.37 | 28 | 261.1 | 59.19 | 5.5 | 26 | 66.4 | 32436.11 | 206.33 | 979.13 | 54.37 | 35.36 | 8596.09 | 0.65 | 0.86 | 3.01 | 0.55 | 1 | 10
19 | 130 | CONCLUIDO | 5.7587 | 17.36 | 13.24 | 29.42 | 0.39 | 27 | 261.56 | 59.19 | 5.75 | 25 | 66.62 | 32493.38 | 205.15 | 979.14 | 53.72 | 35.36 | 8276.55 | 0.66 | 0.86 | 3.01 | 0.53 | 1 | 10
20 | 130 | CONCLUIDO | 5.7807 | 17.3 | 13.22 | 30.51 | 0.41 | 26 | 262.03 | 59.19 | 6 | 24 | 66.83 | 32550.72 | 203.98 | 979.09 | 53.29 | 35.36 | 8067.8 | 0.66 | 0.86 | 3.01 | 0.51 | 1 | 10
21 | 130 | CONCLUIDO | 5.8033 | 17.23 | 13.2 | 31.69 | 0.42 | 25 | 262.49 | 59.19 | 6.25 | 23 | 67.05 | 32608.15 | 203.12 | 979.13 | 52.62 | 35.36 | 7739.16 | 0.67 | 0.86 | 3.01 | 0.49 | 1 | 10
22 | 130 | CONCLUIDO | 5.8297 | 17.15 | 13.18 | 32.94 | 0.44 | 24 | 262.96 | 59.19 | 6.5 | 22 | 67.26 | 32665.66 | 201.85 | 979.14 | 51.59 | 35.36 | 7225.68 | 0.69 | 0.87 | 3.01 | 0.46 | 1 | 10
23 | 130 | CONCLUIDO | 5.8494 | 17.1 | 13.17 | 34.35 | 0.46 | 23 | 263.42 | 59.19 | 6.75 | 21 | 67.48 | 32723.25 | 201.2 | 979.21 | 51.3 | 35.36 | 7086.34 | 0.69 | 0.87 | 3.01 | 0.45 | 1 | 10
24 | 130 | CONCLUIDO | 5.8771 | 17.02 | 13.13 | 35.82 | 0.47 | 22 | 263.89 | 59.19 | 7 | 20 | 67.7 | 32780.92 | 200.4 | 979.11 | 50.25 | 35.36 | 6567.05 | 0.7 | 0.87 | 3.01 | 0.42 | 1 | 10
25 | 130 | CONCLUIDO | 5.8946 | 16.96 | 13.13 | 37.52 | 0.49 | 21 | 264.36 | 59.19 | 7.25 | 19 | 67.92 | 32838.68 | 199.81 | 979.23 | 50.12 | 35.36 | 6505.52 | 0.71 | 0.87 | 3.01 | 0.42 | 1 | 10
26 | 130 | CONCLUIDO | 5.9269 | 16.87 | 13.09 | 39.27 | 0.5 | 20 | 264.83 | 59.19 | 7.5 | 18 | 68.14 | 32896.51 | 197.94 | 979.09 | 49.18 | 35.36 | 6040.14 | 0.72 | 0.87 | 2.99 | 0.37 | 1 | 10
27 | 130 | CONCLUIDO | 5.9242 | 16.88 | 13.1 | 39.29 | 0.52 | 20 | 265.3 | 59.19 | 7.75 | 18 | 68.36 | 32954.43 | 197.27 | 979.09 | 49.15 | 35.36 | 6028.21 | 0.72 | 0.87 | 3 | 0.38 | 1 | 10
28 | 130 | CONCLUIDO | 5.947 | 16.82 | 13.08 | 41.31 | 0.54 | 19 | 265.77 | 59.19 | 8 | 17 | 68.58 | 33012.44 | 196.9 | 979.11 | 48.78 | 35.36 | 5846.52 | 0.72 | 0.87 | 3 | 0.37 | 1 | 10
29 | 130 | CONCLUIDO | 5.9787 | 16.73 | 13.04 | 43.47 | 0.55 | 18 | 266.24 | 59.19 | 8.25 | 16 | 68.8 | 33070.52 | 195.14 | 979.13 | 47.34 | 35.36 | 5133.49 | 0.75 | 0.87 | 3 | 0.33 | 1 | 10
30 | 130 | CONCLUIDO | 5.9776 | 16.73 | 13.04 | 43.48 | 0.57 | 18 | 266.71 | 59.19 | 8.5 | 16 | 69.02 | 33128.7 | 193.73 | 979.08 | 47.57 | 35.36 | 5249.2 | 0.74 | 0.87 | 2.99 | 0.33 | 1 | 10
31 | 130 | CONCLUIDO | 5.9986 | 16.67 | 13.03 | 46 | 0.58 | 17 | 267.18 | 59.19 | 8.75 | 15 | 69.24 | 33186.95 | 193.36 | 979.25 | 47.26 | 35.36 | 5095.8 | 0.75 | 0.88 | 2.99 | 0.32 | 1 | 10
32 | 130 | CONCLUIDO | 5.9961 | 16.68 | 13.04 | 46.03 | 0.6 | 17 | 267.66 | 59.19 | 9 | 15 | 69.46 | 33245.29 | 192.86 | 979.12 | 47.52 | 35.36 | 5226.68 | 0.74 | 0.87 | 2.99 | 0.33 | 1 | 10
33 | 130 | CONCLUIDO | 6.0279 | 16.59 | 13 | 48.76 | 0.61 | 16 | 268.13 | 59.19 | 9.25 | 14 | 69.69 | 33303.72 | 191.79 | 979.08 | 46.26 | 35.36 | 4604.59 | 0.76 | 0.88 | 2.99 | 0.29 | 1 | 10
34 | 130 | CONCLUIDO | 6.0164 | 16.62 | 13.03 | 48.88 | 0.63 | 16 | 268.61 | 59.19 | 9.5 | 14 | 69.91 | 33362.23 | 191.21 | 979.15 | 47.07 | 35.36 | 5005.16 | 0.75 | 0.88 | 3 | 0.32 | 1 | 10
35 | 130 | CONCLUIDO | 6.0471 | 16.54 | 13 | 51.99 | 0.64 | 15 | 269.08 | 59.19 | 9.75 | 13 | 70.14 | 33420.83 | 189.37 | 979.1 | 46.27 | 35.36 | 4614.89 | 0.76 | 0.88 | 2.99 | 0.28 | 1 | 10
36 | 130 | CONCLUIDO | 6.0546 | 16.52 | 12.98 | 51.91 | 0.66 | 15 | 269.56 | 59.19 | 10 | 13 | 70.36 | 33479.51 | 188.83 | 979.08 | 45.64 | 35.36 | 4298.77 | 0.77 | 0.88 | 2.99 | 0.26 | 1 | 10
37 | 130 | CONCLUIDO | 6.044 | 16.55 | 13.01 | 52.03 | 0.68 | 15 | 270.03 | 59.19 | 10.25 | 13 | 70.59 | 33538.28 | 188.55 | 979.13 | 46.31 | 35.36 | 4634.57 | 0.76 | 0.88 | 2.99 | 0.29 | 1 | 10
38 | 130 | CONCLUIDO | 6.0726 | 16.47 | 12.98 | 55.62 | 0.69 | 14 | 270.51 | 59.19 | 10.5 | 12 | 70.82 | 33597.14 | 187.4 | 979.14 | 45.53 | 35.36 | 4248.92 | 0.78 | 0.88 | 2.99 | 0.26 | 1 | 10
39 | 130 | CONCLUIDO | 6.0778 | 16.45 | 12.96 | 55.56 | 0.71 | 14 | 270.99 | 59.19 | 10.75 | 12 | 71.04 | 33656.08 | 186.28 | 979.15 | 45.2 | 35.36 | 4084.1 | 0.78 | 0.88 | 2.98 | 0.25 | 1 | 10
40 | 130 | CONCLUIDO | 6.0712 | 16.47 | 12.98 | 55.64 | 0.72 | 14 | 271.47 | 59.19 | 11 | 12 | 71.27 | 33715.11 | 185.57 | 979.17 | 45.52 | 35.36 | 4242.92 | 0.78 | 0.88 | 2.99 | 0.27 | 1 | 10
41 | 130 | CONCLUIDO | 6.0958 | 16.4 | 12.96 | 59.83 | 0.74 | 13 | 271.95 | 59.19 | 11.25 | 11 | 71.5 | 33774.23 | 184.93 | 979.09 | 44.86 | 35.36 | 3919.22 | 0.79 | 0.88 | 2.99 | 0.25 | 1 | 10
42 | 130 | CONCLUIDO | 6.0994 | 16.4 | 12.95 | 59.79 | 0.75 | 13 | 272.43 | 59.19 | 11.5 | 11 | 71.73 | 33833.57 | 183.96 | 979.12 | 44.81 | 35.36 | 3892.17 | 0.79 | 0.88 | 2.99 | 0.24 | 1 | 10
43 | 130 | CONCLUIDO | 6.098 | 16.4 | 12.96 | 59.81 | 0.77 | 13 | 272.91 | 59.19 | 11.75 | 11 | 71.96 | 33892.87 | 182.44 | 979.18 | 44.77 | 35.36 | 3872.41 | 0.79 | 0.88 | 2.99 | 0.24 | 1 | 10
44 | 130 | CONCLUIDO | 6.124 | 16.33 | 12.94 | 64.69 | 0.78 | 12 | 273.39 | 59.19 | 12 | 10 | 72.2 | 33952.26 | 181.3 | 979.14 | 44.06 | 35.36 | 3524.11 | 0.8 | 0.88 | 2.99 | 0.22 | 1 | 10
45 | 130 | CONCLUIDO | 6.1246 | 16.33 | 12.94 | 64.68 | 0.8 | 12 | 273.87 | 59.19 | 12.25 | 10 | 72.43 | 34011.74 | 181.18 | 979.1 | 44.22 | 35.36 | 3603.84 | 0.8 | 0.88 | 2.99 | 0.22 | 1 | 10
46 | 130 | CONCLUIDO | 6.1272 | 16.32 | 12.93 | 64.64 | 0.81 | 12 | 274.35 | 59.19 | 12.5 | 10 | 72.66 | 34071.31 | 181.13 | 979.08 | 43.87 | 35.36 | 3425.6 | 0.81 | 0.88 | 2.99 | 0.21 | 1 | 10
47 | 130 | CONCLUIDO | 6.1219 | 16.33 | 12.94 | 64.72 | 0.83 | 12 | 274.84 | 59.19 | 12.75 | 10 | 72.89 | 34130.98 | 179.61 | 979.1 | 44.45 | 35.36 | 3715.63 | 0.8 | 0.88 | 2.99 | 0.23 | 1 | 10
48 | 130 | CONCLUIDO | 6.1563 | 16.24 | 12.9 | 70.37 | 0.84 | 11 | 275.32 | 59.19 | 13 | 9 | 73.13 | 34190.73 | 178.5 | 979.12 | 42.97 | 35.36 | 2983.38 | 0.82 | 0.88 | 2.99 | 0.19 | 1 | 10
49 | 130 | CONCLUIDO | 6.1554 | 16.25 | 12.9 | 70.38 | 0.86 | 11 | 275.81 | 59.19 | 13.25 | 9 | 73.36 | 34250.57 | 177.28 | 979.11 | 43.23 | 35.36 | 3112.22 | 0.82 | 0.88 | 2.98 | 0.19 | 1 | 10
50 | 130 | CONCLUIDO | 6.1482 | 16.26 | 12.92 | 70.48 | 0.87 | 11 | 276.29 | 59.19 | 13.5 | 9 | 73.6 | 34310.51 | 175.42 | 979.08 | 43.75 | 35.36 | 3373.72 | 0.81 | 0.88 | 2.99 | 0.21 | 1 | 10
51 | 130 | CONCLUIDO | 6.1495 | 16.26 | 12.92 | 70.47 | 0.88 | 11 | 276.78 | 59.19 | 13.75 | 9 | 73.84 | 34370.54 | 174.83 | 979.1 | 43.67 | 35.36 | 3331.07 | 0.81 | 0.88 | 2.98 | 0.2 | 1 | 10
52 | 130 | CONCLUIDO | 6.177 | 16.19 | 12.9 | 77.37 | 0.9 | 10 | 277.27 | 59.19 | 14 | 8 | 74.07 | 34430.66 | 174.56 | 979.1 | 42.95 | 35.36 | 2977.92 | 0.82 | 0.88 | 2.98 | 0.18 | 1 | 10
53 | 130 | CONCLUIDO | 6.1759 | 16.19 | 12.9 | 77.39 | 0.91 | 10 | 277.76 | 59.19 | 14.25 | 8 | 74.31 | 34490.87 | 174.87 | 979.08 | 43.12 | 35.36 | 3062.24 | 0.82 | 0.88 | 2.98 | 0.18 | 1 | 10
54 | 130 | CONCLUIDO | 6.1802 | 16.18 | 12.89 | 77.32 | 0.93 | 10 | 278.25 | 59.19 | 14.5 | 8 | 74.55 | 34551.18 | 173.71 | 979.08 | 42.68 | 35.36 | 2842.96 | 0.83 | 0.89 | 2.98 | 0.17 | 1 | 10
55 | 130 | CONCLUIDO | 6.1812 | 16.18 | 12.88 | 77.31 | 0.94 | 10 | 278.74 | 59.19 | 14.75 | 8 | 74.79 | 34611.59 | 171.3 | 979.09 | 42.59 | 35.36 | 2795.78 | 0.83 | 0.89 | 2.98 | 0.17 | 1 | 10
56 | 130 | CONCLUIDO | 6.1756 | 16.19 | 12.9 | 77.39 | 0.96 | 10 | 279.23 | 59.19 | 15 | 7 | 75.03 | 34672.08 | 169.07 | 979.14 | 43.07 | 35.36 | 3035.37 | 0.82 | 0.88 | 2.98 | 0.18 | 1 | 10
57 | 130 | CONCLUIDO | 6.2022 | 16.12 | 12.88 | 85.86 | 0.97 | 9 | 279.72 | 59.19 | 15.25 | 5 | 75.27 | 34732.68 | 168.39 | 979.14 | 42.39 | 35.36 | 2703.37 | 0.83 | 0.89 | 2.98 | 0.16 | 1 | 10
58 | 130 | CONCLUIDO | 6.2013 | 16.13 | 12.88 | 85.87 | 0.98 | 9 | 280.21 | 59.19 | 15.5 | 5 | 75.52 | 34793.36 | 168.53 | 979.08 | 42.37 | 35.36 | 2694.46 | 0.83 | 0.89 | 2.98 | 0.17 | 1 | 10
59 | 130 | CONCLUIDO | 6.1986 | 16.13 | 12.89 | 85.92 | 1 | 9 | 280.7 | 59.19 | 15.75 | 2 | 75.76 | 34854.15 | 168.25 | 979.14 | 42.41 | 35.36 | 2711.26 | 0.83 | 0.89 | 2.99 | 0.17 | 1 | 10
60 | 130 | CONCLUIDO | 6.1993 | 16.13 | 12.89 | 85.91 | 1.01 | 9 | 281.2 | 59.19 | 16 | 1 | 76 | 34915.03 | 168.45 | 979.1 | 42.47 | 35.36 | 2741.91 | 0.83 | 0.89 | 2.99 | 0.17 | 1 | 10
61 | 130 | CONCLUIDO | 6.1973 | 16.14 | 12.89 | 85.94 | 1.03 | 9 | 281.69 | 59.19 | 16.25 | 1 | 76.25 | 34976 | 168.77 | 979.17 | 42.49 | 35.36 | 2752.05 | 0.83 | 0.88 | 2.99 | 0.18 | 1 | 10
62 | 130 | CONCLUIDO | 6.1983 | 16.13 | 12.89 | 85.92 | 1.04 | 9 | 282.19 | 59.19 | 16.5 | 1 | 76.49 | 35037.08 | 169.06 | 979.12 | 42.52 | 35.36 | 2766.24 | 0.83 | 0.89 | 2.99 | 0.17 | 1 | 10
63 | 130 | CONCLUIDO | 6.1963 | 16.14 | 12.89 | 85.96 | 1.06 | 9 | 282.68 | 59.19 | 16.75 | 1 | 76.74 | 35098.25 | 169.53 | 979.19 | 42.67 | 35.36 | 2841.43 | 0.83 | 0.88 | 2.99 | 0.18 | 1 | 10
64 | 130 | CONCLUIDO | 6.1955 | 16.14 | 12.9 | 85.97 | 1.07 | 9 | 283.18 | 59.19 | 17 | 1 | 76.98 | 35159.52 | 169.63 | 979.1 | 42.7 | 35.36 | 2858.86 | 0.83 | 0.88 | 2.99 | 0.18 | 1 | 10
65 | 130 | CONCLUIDO | 6.1959 | 16.14 | 12.89 | 85.96 | 1.08 | 9 | 283.68 | 59.19 | 17.25 | 0 | 77.23 | 35220.89 | 169.74 | 979.1 | 42.72 | 35.36 | 2869.26 | 0.83 | 0.88 | 2.99 | 0.18 | 1 | 10