## Sheet1
| Volume de calda [L] | STATUS | Capacidade operacional [ha/h] | Tempo de missao [h] | Tempo util [h] | Tempo por voo [min] | Autonomia Projetada [h] | N° Voos | MTOW [kg] | Massa Estrutura [kg] | Combustível [kg] | Abastecimentos | Massa gerador | Potência gerador [W] | Combustível consumido [L] | Calda cons [L] | Distância percorrida [km] | Distância Pulverizando [km] | RTL ACUMULADO[m] | EOC [km/km] | EOC [h/h] | Tempo de manobra [h] | Tempo rtl_rtw [h] | V pulv [m/s] | V desloc [m/s]
0 | 150 | CONCLUIDO | 3.0128 | 33.19 | 17.47 | 4.58 | 0.06 | 229 | 296.65 | 61.82 | 1 | 227 | 83.83 | 36821.52 | 317.96 | 979.88 | 185.87 | 35.36 | 73343.9 | 0.19 | 0.65 | 3.34 | 4.75 | 1 | 10
1 | 150 | CONCLUIDO | 3.4894 | 28.66 | 16.22 | 5.72 | 0.07 | 170 | 297.17 | 61.82 | 1.25 | 168 | 84.1 | 36885.7 | 294.58 | 979.72 | 145.93 | 35.36 | 53666.84 | 0.24 | 0.7 | 3.26 | 3.5 | 1 | 10
2 | 150 | CONCLUIDO | 3.8527 | 25.96 | 15.46 | 6.87 | 0.09 | 135 | 297.7 | 61.82 | 1.5 | 133 | 84.37 | 36949.99 | 280.2 | 979.4 | 122.7 | 35.36 | 42229.86 | 0.29 | 0.74 | 3.19 | 2.74 | 1 | 10
3 | 150 | CONCLUIDO | 4.1325 | 24.2 | 14.98 | 8.02 | 0.1 | 112 | 298.22 | 61.82 | 1.75 | 110 | 84.65 | 37014.39 | 271 | 979.54 | 107.51 | 35.36 | 34747.76 | 0.33 | 0.76 | 3.15 | 2.26 | 1 | 10
4 | 150 | CONCLUIDO | 4.3441 | 23.02 | 14.69 | 9.18 | 0.12 | 96 | 298.74 | 61.82 | 2 | 94 | 84.92 | 37078.91 | 265.22 | 979.5 | 97.87 | 35.36 | 30006.44 | 0.36 | 0.78 | 3.15 | 1.97 | 1 | 10
5 | 150 | CONCLUIDO | 4.5338 | 22.06 | 14.39 | 10.28 | 0.13 | 84 | 299.26 | 61.82 | 2.25 | 82 | 85.19 | 37143.54 | 259.26 | 979.3 | 89.3 | 35.36 | 25780.28 | 0.4 | 0.79 | 3.11 | 1.68 | 1 | 10
6 | 150 | CONCLUIDO | 4.6751 | 21.39 | 14.23 | 11.38 | 0.15 | 75 | 299.79 | 61.82 | 2.5 | 73 | 85.47 | 37208.42 | 255.79 | 979.45 | 84.35 | 35.36 | 23352.48 | 0.42 | 0.8 | 3.08 | 1.51 | 1 | 10
7 | 150 | CONCLUIDO | 4.809 | 20.79 | 14.07 | 12.6 | 0.16 | 67 | 300.32 | 61.82 | 2.75 | 65 | 85.74 | 37273.29 | 252.5 | 979.38 | 79.46 | 35.36 | 20947.3 | 0.45 | 0.81 | 3.08 | 1.36 | 1 | 10
8 | 150 | CONCLUIDO | 4.9218 | 20.32 | 13.93 | 13.7 | 0.18 | 61 | 300.84 | 61.82 | 3 | 59 | 86.02 | 37338.27 | 249.37 | 979.32 | 75.05 | 35.36 | 18772.8 | 0.47 | 0.82 | 3.07 | 1.21 | 1 | 10
9 | 150 | CONCLUIDO | 5.0152 | 19.94 | 13.83 | 14.82 | 0.19 | 56 | 301.37 | 61.82 | 3.25 | 54 | 86.3 | 37403.38 | 247.15 | 979.21 | 71.87 | 35.36 | 17209.79 | 0.49 | 0.82 | 3.06 | 1.12 | 1 | 10
10 | 150 | CONCLUIDO | 5.091 | 19.64 | 13.76 | 15.87 | 0.21 | 52 | 301.9 | 61.82 | 3.5 | 50 | 86.58 | 37468.6 | 245.27 | 979.57 | 69.52 | 35.36 | 16051.9 | 0.51 | 0.83 | 3.05 | 1.04 | 1 | 10
11 | 150 | CONCLUIDO | 5.1726 | 19.33 | 13.67 | 17.09 | 0.22 | 48 | 302.43 | 61.82 | 3.75 | 46 | 86.86 | 37533.94 | 243.18 | 979.27 | 66.98 | 35.36 | 14800.28 | 0.53 | 0.83 | 3.05 | 0.95 | 1 | 10
12 | 150 | CONCLUIDO | 5.2336 | 19.11 | 13.61 | 18.15 | 0.24 | 45 | 302.96 | 61.82 | 4 | 43 | 87.14 | 37599.4 | 241.61 | 979.21 | 65.24 | 35.36 | 13949.03 | 0.54 | 0.84 | 3.04 | 0.89 | 1 | 10
13 | 150 | CONCLUIDO | 5.2997 | 18.87 | 13.54 | 19.34 | 0.25 | 42 | 303.49 | 61.82 | 4.25 | 40 | 87.42 | 37664.98 | 239.9 | 979.19 | 62.91 | 35.36 | 12796.28 | 0.56 | 0.84 | 3.04 | 0.82 | 1 | 10
14 | 150 | CONCLUIDO | 5.3622 | 18.65 | 13.49 | 20.75 | 0.26 | 39 | 304.03 | 61.82 | 4.5 | 37 | 87.7 | 37730.68 | 238.46 | 979.32 | 61.34 | 35.36 | 12027.61 | 0.58 | 0.85 | 3.03 | 0.77 | 1 | 10
15 | 150 | CONCLUIDO | 5.4071 | 18.49 | 13.44 | 21.8 | 0.28 | 37 | 304.56 | 61.82 | 4.75 | 35 | 87.99 | 37796.51 | 237.08 | 979.09 | 59.95 | 35.36 | 11341.72 | 0.59 | 0.85 | 3.03 | 0.73 | 1 | 10
16 | 150 | CONCLUIDO | 5.4529 | 18.34 | 13.4 | 22.97 | 0.29 | 35 | 305.09 | 61.82 | 5 | 33 | 88.27 | 37862.45 | 235.76 | 979.16 | 58.62 | 35.36 | 10688.72 | 0.6 | 0.85 | 3.02 | 0.68 | 1 | 10
17 | 150 | CONCLUIDO | 5.4987 | 18.19 | 13.36 | 24.28 | 0.31 | 33 | 305.63 | 61.82 | 5.25 | 31 | 88.56 | 37928.52 | 234.45 | 979.15 | 57.02 | 35.36 | 9898.21 | 0.62 | 0.85 | 3.02 | 0.64 | 1 | 10
18 | 150 | CONCLUIDO | 5.5183 | 18.12 | 13.35 | 25.02 | 0.32 | 32 | 306.17 | 61.82 | 5.5 | 30 | 88.84 | 37994.72 | 233.76 | 979.26 | 57.15 | 35.36 | 9965.62 | 0.62 | 0.85 | 3.01 | 0.63 | 1 | 10
19 | 150 | CONCLUIDO | 5.5656 | 17.97 | 13.3 | 26.61 | 0.33 | 30 | 306.7 | 61.82 | 5.75 | 28 | 89.13 | 38061.04 | 232.55 | 979.47 | 55.71 | 35.36 | 9256.75 | 0.63 | 0.86 | 3.01 | 0.59 | 1 | 10
20 | 150 | CONCLUIDO | 5.5862 | 17.9 | 13.29 | 27.5 | 0.35 | 29 | 307.24 | 61.82 | 6 | 27 | 89.42 | 38127.48 | 231.95 | 979.17 | 55.26 | 35.36 | 9035.24 | 0.64 | 0.86 | 3.02 | 0.58 | 1 | 10
21 | 150 | CONCLUIDO | 5.6124 | 17.82 | 13.27 | 28.43 | 0.36 | 28 | 307.78 | 61.82 | 6.25 | 26 | 89.71 | 38194.05 | 230.91 | 979.2 | 54.29 | 35.36 | 8556.08 | 0.65 | 0.86 | 3.02 | 0.55 | 1 | 10
22 | 150 | CONCLUIDO | 5.6395 | 17.73 | 13.23 | 29.41 | 0.38 | 27 | 308.32 | 61.82 | 6.5 | 25 | 90 | 38260.74 | 229.9 | 979.32 | 53.34 | 35.36 | 8086.05 | 0.66 | 0.86 | 3.01 | 0.52 | 1 | 10
23 | 150 | CONCLUIDO | 5.6604 | 17.67 | 13.22 | 30.52 | 0.39 | 26 | 308.86 | 61.82 | 6.75 | 24 | 90.29 | 38327.57 | 229.02 | 979.17 | 53.22 | 35.36 | 8030.2 | 0.66 | 0.86 | 3.01 | 0.51 | 1 | 10
24 | 150 | CONCLUIDO | 5.6841 | 17.59 | 13.21 | 31.7 | 0.4 | 25 | 309.41 | 61.82 | 7 | 23 | 90.59 | 38394.52 | 228.13 | 979.12 | 52.59 | 35.36 | 7721.81 | 0.67 | 0.86 | 3.01 | 0.49 | 1 | 10
25 | 150 | CONCLUIDO | 5.7117 | 17.51 | 13.18 | 32.94 | 0.42 | 24 | 309.95 | 61.82 | 7.25 | 22 | 90.88 | 38461.6 | 227.2 | 979.13 | 51.82 | 35.36 | 7342.83 | 0.68 | 0.87 | 3 | 0.46 | 1 | 10
26 | 150 | CONCLUIDO | 5.7337 | 17.44 | 13.17 | 34.35 | 0.43 | 23 | 310.5 | 61.82 | 7.5 | 21 | 91.18 | 38528.81 | 226.48 | 979.17 | 51.16 | 35.36 | 7017.76 | 0.69 | 0.87 | 3.01 | 0.45 | 1 | 10
27 | 150 | CONCLUIDO | 5.7638 | 17.35 | 13.13 | 35.81 | 0.44 | 22 | 311.04 | 61.82 | 7.75 | 20 | 91.47 | 38596.15 | 225.59 | 979.19 | 50.35 | 35.36 | 6618.11 | 0.7 | 0.87 | 3 | 0.41 | 1 | 10
28 | 150 | CONCLUIDO | 5.7604 | 17.36 | 13.14 | 35.84 | 0.46 | 22 | 311.59 | 61.82 | 8 | 20 | 91.77 | 38663.62 | 224.93 | 979.21 | 50.74 | 35.36 | 6811.35 | 0.7 | 0.87 | 3 | 0.42 | 1 | 10
29 | 150 | CONCLUIDO | 5.7888 | 17.27 | 13.11 | 37.46 | 0.47 | 21 | 312.14 | 61.82 | 8.25 | 19 | 92.07 | 38731.35 | 224.37 | 979.11 | 49.63 | 35.36 | 6261.1 | 0.71 | 0.87 | 3 | 0.4 | 1 | 10
30 | 150 | CONCLUIDO | 5.8081 | 17.22 | 13.11 | 39.33 | 0.48 | 20 | 312.69 | 61.82 | 8.5 | 18 | 92.37 | 38799.09 | 223.51 | 979.08 | 49.36 | 35.36 | 6131.8 | 0.72 | 0.87 | 3.01 | 0.39 | 1 | 10
31 | 150 | CONCLUIDO | 5.8125 | 17.2 | 13.1 | 39.29 | 0.5 | 20 | 313.24 | 61.82 | 8.75 | 18 | 92.67 | 38866.96 | 222.62 | 979.14 | 49.13 | 35.36 | 6015.39 | 0.72 | 0.87 | 3 | 0.38 | 1 | 10
32 | 150 | CONCLUIDO | 5.8378 | 17.13 | 13.08 | 41.3 | 0.51 | 19 | 313.79 | 61.82 | 9 | 17 | 92.97 | 38934.97 | 222.23 | 979.12 | 48.44 | 35.36 | 5679 | 0.73 | 0.87 | 3 | 0.36 | 1 | 10
33 | 150 | CONCLUIDO | 5.8418 | 17.12 | 13.07 | 41.26 | 0.52 | 19 | 314.34 | 61.82 | 9.25 | 17 | 93.27 | 39003.11 | 221.51 | 979.11 | 48.27 | 35.36 | 5591.44 | 0.73 | 0.87 | 2.99 | 0.35 | 1 | 10
34 | 150 | CONCLUIDO | 5.8656 | 17.05 | 13.05 | 43.5 | 0.54 | 18 | 314.9 | 61.82 | 9.5 | 16 | 93.57 | 39071.38 | 220.5 | 979.15 | 47.73 | 35.36 | 5327.4 | 0.74 | 0.87 | 3 | 0.34 | 1 | 10
35 | 150 | CONCLUIDO | 5.864 | 17.05 | 13.06 | 43.52 | 0.55 | 18 | 315.45 | 61.82 | 9.75 | 16 | 93.88 | 39139.8 | 219.54 | 979.12 | 47.92 | 35.36 | 5420.31 | 0.74 | 0.87 | 3 | 0.34 | 1 | 10
36 | 150 | CONCLUIDO | 5.8898 | 16.98 | 13.04 | 46.01 | 0.56 | 17 | 316.01 | 61.82 | 10 | 15 | 94.18 | 39208.35 | 218.94 | 979.19 | 47.16 | 35.36 | 5047.72 | 0.75 | 0.87 | 3 | 0.32 | 1 | 10
37 | 150 | CONCLUIDO | 5.8895 | 16.98 | 13.04 | 46.02 | 0.58 | 17 | 316.56 | 61.82 | 10.25 | 15 | 94.49 | 39277.04 | 218.59 | 979.12 | 47.48 | 35.36 | 5208.84 | 0.74 | 0.87 | 2.99 | 0.32 | 1 | 10
38 | 150 | CONCLUIDO | 5.9208 | 16.89 | 13 | 48.76 | 0.59 | 16 | 317.12 | 61.82 | 10.5 | 14 | 94.8 | 39345.87 | 217.64 | 979.15 | 46.31 | 35.36 | 4626.64 | 0.76 | 0.88 | 2.99 | 0.29 | 1 | 10
39 | 150 | CONCLUIDO | 5.9154 | 16.9 | 13.02 | 48.82 | 0.6 | 16 | 317.68 | 61.82 | 10.75 | 14 | 95.11 | 39414.84 | 217.25 | 979.16 | 46.9 | 35.36 | 4920.4 | 0.75 | 0.88 | 2.99 | 0.3 | 1 | 10
40 | 150 | CONCLUIDO | 5.9116 | 16.92 | 13.03 | 48.86 | 0.62 | 16 | 318.24 | 61.82 | 11 | 14 | 95.42 | 39483.95 | 215.94 | 979.11 | 47.3 | 35.36 | 5121.78 | 0.75 | 0.88 | 2.99 | 0.31 | 1 | 10
41 | 150 | CONCLUIDO | 5.9403 | 16.83 | 13 | 52.01 | 0.63 | 15 | 318.8 | 61.82 | 11.25 | 13 | 95.73 | 39553.2 | 215.85 | 979.23 | 46.05 | 35.36 | 4504.43 | 0.77 | 0.88 | 3 | 0.29 | 1 | 10
42 | 150 | CONCLUIDO | 5.9438 | 16.82 | 12.99 | 51.97 | 0.64 | 15 | 319.36 | 61.82 | 11.5 | 13 | 96.04 | 39622.59 | 214.97 | 979.12 | 46.08 | 35.36 | 4517.62 | 0.77 | 0.88 | 2.99 | 0.28 | 1 | 10
43 | 150 | CONCLUIDO | 5.9398 | 16.84 | 13.01 | 52.02 | 0.65 | 15 | 319.93 | 61.82 | 11.75 | 13 | 96.36 | 39692.13 | 214.29 | 979.11 | 46.26 | 35.36 | 4608.84 | 0.76 | 0.88 | 2.99 | 0.29 | 1 | 10
44 | 150 | CONCLUIDO | 5.9669 | 16.76 | 12.98 | 55.65 | 0.67 | 14 | 320.49 | 61.82 | 12 | 12 | 96.67 | 39761.81 | 213.83 | 979.23 | 45.63 | 35.36 | 4295.81 | 0.77 | 0.88 | 2.99 | 0.27 | 1 | 10
45 | 150 | CONCLUIDO | 5.9707 | 16.75 | 12.97 | 55.6 | 0.68 | 14 | 321.06 | 61.82 | 12.25 | 12 | 96.99 | 39831.64 | 213.39 | 979.11 | 45.37 | 35.36 | 4167.77 | 0.78 | 0.88 | 2.99 | 0.26 | 1 | 10
46 | 150 | CONCLUIDO | 5.9662 | 16.76 | 12.99 | 55.65 | 0.69 | 14 | 321.63 | 61.82 | 12.5 | 12 | 97.31 | 39901.61 | 212.15 | 979.08 | 45.66 | 35.36 | 4314.08 | 0.77 | 0.88 | 2.99 | 0.27 | 1 | 10
47 | 150 | CONCLUIDO | 5.9949 | 16.68 | 12.96 | 59.82 | 0.71 | 13 | 322.2 | 61.82 | 12.75 | 11 | 97.62 | 39971.73 | 211.93 | 979.08 | 45.09 | 35.36 | 4033.45 | 0.78 | 0.88 | 2.99 | 0.25 | 1 | 10
48 | 150 | CONCLUIDO | 5.9963 | 16.68 | 12.96 | 59.8 | 0.72 | 13 | 322.77 | 61.82 | 13 | 11 | 97.94 | 40042 | 211.07 | 979.1 | 44.92 | 35.36 | 3945.88 | 0.79 | 0.88 | 2.99 | 0.24 | 1 | 10
49 | 150 | CONCLUIDO | 5.997 | 16.68 | 12.96 | 59.79 | 0.73 | 13 | 323.34 | 61.82 | 13.25 | 11 | 98.27 | 40112.54 | 210.54 | 979.1 | 44.88 | 35.36 | 3928.58 | 0.79 | 0.88 | 2.99 | 0.24 | 1 | 10
50 | 150 | CONCLUIDO | 5.9971 | 16.67 | 12.96 | 59.79 | 0.74 | 13 | 323.91 | 61.82 | 13.5 | 11 | 98.59 | 40183.11 | 209.3 | 979.11 | 44.75 | 35.36 | 3860.78 | 0.79 | 0.88 | 2.99 | 0.24 | 1 | 10
51 | 150 | CONCLUIDO | 6.028 | 16.59 | 12.93 | 64.63 | 0.76 | 12 | 324.48 | 61.82 | 13.75 | 10 | 98.91 | 40253.84 | 208.16 | 979.11 | 43.79 | 35.36 | 3389.84 | 0.81 | 0.88 | 2.99 | 0.21 | 1 | 10
52 | 150 | CONCLUIDO | 6.0255 | 16.6 | 12.93 | 64.66 | 0.77 | 12 | 325.06 | 61.82 | 14 | 10 | 99.24 | 40324.71 | 208.4 | 979.09 | 44.12 | 35.36 | 3554.7 | 0.8 | 0.88 | 2.98 | 0.22 | 1 | 10
53 | 150 | CONCLUIDO | 6.024 | 16.6 | 12.94 | 64.68 | 0.78 | 12 | 325.63 | 61.82 | 14.25 | 10 | 99.56 | 40395.74 | 208.53 | 979.13 | 44.18 | 35.36 | 3583.61 | 0.8 | 0.88 | 2.99 | 0.22 | 1 | 10
54 | 150 | CONCLUIDO | 6.0264 | 16.59 | 12.93 | 64.65 | 0.79 | 12 | 326.21 | 61.82 | 14.5 | 10 | 99.89 | 40466.92 | 207.6 | 979.13 | 43.97 | 35.36 | 3476.51 | 0.8 | 0.88 | 2.99 | 0.21 | 1 | 10
55 | 150 | CONCLUIDO | 6.0218 | 16.61 | 12.94 | 64.71 | 0.8 | 12 | 326.79 | 61.82 | 14.75 | 10 | 100.22 | 40538.25 | 206.91 | 979.08 | 44.49 | 35.36 | 3738.63 | 0.79 | 0.88 | 2.98 | 0.23 | 1 | 10
56 | 150 | CONCLUIDO | 6.0583 | 16.51 | 12.9 | 70.35 | 0.82 | 11 | 327.37 | 61.82 | 15 | 9 | 100.55 | 40609.74 | 206.08 | 979.11 | 42.98 | 35.36 | 2985.15 | 0.82 | 0.88 | 2.98 | 0.18 | 1 | 10
57 | 150 | CONCLUIDO | 6.0547 | 16.52 | 12.91 | 70.41 | 0.83 | 11 | 327.95 | 61.82 | 15.25 | 9 | 100.88 | 40681.39 | 205.08 | 979.08 | 43.27 | 35.36 | 3134.78 | 0.82 | 0.88 | 2.98 | 0.19 | 1 | 10
58 | 150 | CONCLUIDO | 6.0512 | 16.53 | 12.92 | 70.46 | 0.84 | 11 | 328.53 | 61.82 | 15.5 | 9 | 101.21 | 40753.2 | 204.32 | 979.09 | 43.61 | 35.36 | 3302.55 | 0.81 | 0.88 | 2.98 | 0.2 | 1 | 10
59 | 150 | CONCLUIDO | 6.0512 | 16.53 | 12.92 | 70.46 | 0.85 | 11 | 329.12 | 61.82 | 15.75 | 9 | 101.54 | 40825.16 | 203.22 | 979.08 | 43.69 | 35.36 | 3342.96 | 0.81 | 0.88 | 2.98 | 0.2 | 1 | 10
60 | 150 | CONCLUIDO | 6.0511 | 16.53 | 12.92 | 70.46 | 0.86 | 11 | 329.7 | 61.82 | 16 | 9 | 101.88 | 40897.29 | 202.43 | 979.09 | 43.61 | 35.36 | 3300.79 | 0.81 | 0.88 | 2.99 | 0.2 | 1 | 10
61 | 150 | CONCLUIDO | 6.08 | 16.45 | 12.89 | 77.37 | 0.88 | 10 | 330.29 | 61.82 | 16.25 | 8 | 102.21 | 40969.57 | 202.47 | 979.09 | 42.99 | 35.36 | 2998.99 | 0.82 | 0.88 | 2.98 | 0.18 | 1 | 10
62 | 150 | CONCLUIDO | 6.0744 | 16.46 | 12.91 | 77.46 | 0.89 | 10 | 330.87 | 61.82 | 16.5 | 8 | 102.55 | 41042.02 | 203.01 | 979.08 | 43.31 | 35.36 | 3155.25 | 0.82 | 0.88 | 2.99 | 0.2 | 1 | 10
63 | 150 | CONCLUIDO | 6.0798 | 16.45 | 12.89 | 77.37 | 0.9 | 10 | 331.46 | 61.82 | 16.75 | 8 | 102.89 | 41114.63 | 203.06 | 979.08 | 42.94 | 35.36 | 2970.37 | 0.82 | 0.88 | 2.98 | 0.18 | 1 | 10
64 | 150 | CONCLUIDO | 6.0849 | 16.43 | 12.88 | 77.29 | 0.91 | 10 | 332.05 | 61.82 | 17 | 8 | 103.23 | 41187.41 | 201.24 | 979.11 | 42.39 | 35.36 | 2699.93 | 0.83 | 0.89 | 2.98 | 0.17 | 1 | 10
65 | 150 | CONCLUIDO | 6.084 | 16.44 | 12.88 | 77.3 | 0.92 | 10 | 332.64 | 61.82 | 17.25 | 8 | 103.57 | 41260.35 | 199.51 | 979.11 | 42.61 | 35.36 | 2808.53 | 0.83 | 0.89 | 2.98 | 0.17 | 1 | 10
66 | 150 | CONCLUIDO | 6.079 | 16.45 | 12.9 | 77.38 | 0.94 | 10 | 333.24 | 61.82 | 17.5 | 8 | 103.92 | 41333.46 | 197.86 | 979.1 | 43.02 | 35.36 | 3013.15 | 0.82 | 0.88 | 2.98 | 0.18 | 1 | 10
67 | 150 | CONCLUIDO | 6.1093 | 16.37 | 12.87 | 85.81 | 0.95 | 9 | 333.83 | 61.82 | 17.75 | 7 | 104.26 | 41406.86 | 197 | 979.14 | 42.3 | 35.36 | 2659.62 | 0.84 | 0.89 | 2.98 | 0.16 | 1 | 10
68 | 150 | CONCLUIDO | 6.107 | 16.37 | 12.88 | 85.85 | 0.96 | 9 | 334.43 | 61.82 | 18 | 7 | 104.61 | 41480.31 | 197.25 | 979.11 | 42.37 | 35.36 | 2693.84 | 0.83 | 0.89 | 2.98 | 0.16 | 1 | 10
69 | 150 | CONCLUIDO | 6.1053 | 16.38 | 12.88 | 85.88 | 0.97 | 9 | 335.02 | 61.82 | 18.25 | 7 | 104.95 | 41553.93 | 196.84 | 979.08 | 42.49 | 35.36 | 2750.19 | 0.83 | 0.89 | 2.98 | 0.17 | 1 | 10
70 | 150 | CONCLUIDO | 6.1043 | 16.38 | 12.88 | 85.9 | 0.98 | 9 | 335.62 | 61.82 | 18.5 | 7 | 105.3 | 41627.72 | 197.29 | 979.11 | 42.59 | 35.36 | 2804.74 | 0.83 | 0.89 | 2.98 | 0.17 | 1 | 10
71 | 150 | CONCLUIDO | 6.1094 | 16.37 | 12.87 | 85.81 | 0.99 | 9 | 336.22 | 61.82 | 18.75 | 7 | 105.65 | 41701.68 | 196.52 | 979.08 | 42.23 | 35.36 | 2624.36 | 0.84 | 0.89 | 2.98 | 0.16 | 1 | 10
72 | 150 | CONCLUIDO | 6.108 | 16.37 | 12.87 | 85.83 | 1.01 | 9 | 336.82 | 61.82 | 19 | 7 | 106 | 41775.82 | 195.78 | 979.14 | 42.26 | 35.36 | 2636.91 | 0.84 | 0.89 | 2.98 | 0.16 | 1 | 10
73 | 150 | CONCLUIDO | 6.1024 | 16.39 | 12.89 | 85.93 | 1.02 | 9 | 337.43 | 61.82 | 19.25 | 7 | 106.35 | 41850.13 | 194.75 | 979.09 | 42.74 | 35.36 | 2876.3 | 0.83 | 0.88 | 2.98 | 0.17 | 1 | 10
74 | 150 | CONCLUIDO | 6.1032 | 16.38 | 12.89 | 85.92 | 1.03 | 9 | 338.03 | 61.82 | 19.5 | 7 | 106.71 | 41924.62 | 192.66 | 979.09 | 42.72 | 35.36 | 2866.7 | 0.83 | 0.89 | 2.98 | 0.17 | 1 | 10
75 | 150 | CONCLUIDO | 6.1357 | 16.3 | 12.86 | 96.42 | 1.04 | 8 | 338.63 | 61.82 | 19.75 | 5 | 107.06 | 41999.28 | 191.97 | 979.08 | 41.67 | 35.36 | 2348.61 | 0.85 | 0.89 | 2.98 | 0.14 | 1 | 10
76 | 150 | CONCLUIDO | 6.1373 | 16.29 | 12.85 | 96.39 | 1.05 | 8 | 339.24 | 61.82 | 20 | 5 | 107.42 | 42074.12 | 192.58 | 979.09 | 41.5 | 35.36 | 2262.99 | 0.85 | 0.89 | 2.98 | 0.14 | 1 | 10
77 | 150 | CONCLUIDO | 6.1373 | 16.29 | 12.85 | 96.39 | 1.06 | 8 | 339.85 | 61.82 | 20.25 | 5 | 107.78 | 42149.15 | 192.27 | 979.13 | 41.5 | 35.36 | 2262.02 | 0.85 | 0.89 | 2.98 | 0.14 | 1 | 10
78 | 150 | CONCLUIDO | 6.1348 | 16.3 | 12.86 | 96.44 | 1.07 | 8 | 340.46 | 61.82 | 20.5 | 4 | 108.14 | 42224.35 | 192.29 | 979.22 | 41.67 | 35.36 | 2348.3 | 0.85 | 0.89 | 2.98 | 0.14 | 1 | 10
79 | 150 | CONCLUIDO | 6.1349 | 16.3 | 12.86 | 96.44 | 1.08 | 8 | 341.07 | 61.82 | 20.75 | 3 | 108.5 | 42299.74 | 191.83 | 979.08 | 41.72 | 35.36 | 2371.05 | 0.85 | 0.89 | 2.98 | 0.14 | 1 | 10
80 | 150 | CONCLUIDO | 6.1329 | 16.31 | 12.86 | 96.48 | 1.1 | 8 | 341.68 | 61.82 | 21 | 2 | 108.86 | 42375.31 | 192.44 | 979.11 | 41.86 | 35.36 | 2440.76 | 0.84 | 0.89 | 2.98 | 0.15 | 1 | 10
81 | 150 | CONCLUIDO | 6.1329 | 16.31 | 12.86 | 96.48 | 1.11 | 8 | 342.3 | 61.82 | 21.25 | 1 | 109.23 | 42451.07 | 192.72 | 979.14 | 41.79 | 35.36 | 2408.06 | 0.85 | 0.89 | 2.98 | 0.15 | 1 | 10
82 | 150 | CONCLUIDO | 6.1329 | 16.31 | 12.86 | 96.48 | 1.12 | 8 | 342.91 | 61.82 | 21.5 | 0 | 109.59 | 42527.02 | 193.01 | 979.18 | 41.8 | 35.36 | 2411.6 | 0.85 | 0.89 | 2.98 | 0.15 | 1 | 10